## ЛСР 17 граф
СОГЛАСОВАНО: | [11 empty] | УТВЕРЖДАЮ:
МУП БВКХ "Водоканал"
Директор
_________________ | [11 empty] | _________________Алешина А.А.
" _____ " ________________ 2021 г. | [11 empty] | "____" ______________2021 г.
Свердловская обл., г. Березовский, ул. Советская
(наименование стройки)
ЛОКАЛЬНЫЙ СМЕТНЫЙ РАСЧЕТ № 02-03/2021
(локальная смета)
|  | на | Строительство водопровода до границы земельного участка, расположенного по адресу: ул. Советская №134А. D=25 мм, L=4 м.
(наименование работ и затрат, наименование объекта)
Основание: Техническое задание
|  |  | Сметная стоимость строительных работ _______________________________________________________________________________________________ | [5 empty] | ___________________________46401,60 |  | руб.
|  |  | Средства на оплату труда _______________________________________________________________________________________________ | [5 empty] | ___________________________517 |  | руб.
|  |  | Сметная трудоемкость _______________________________________________________________________________________________ | [5 empty] | _______________________________________________________________________________________________35,1 |  | чел.час
Составлен(а) в текущих (прогнозных) ценах.
№ пп | Обосно- вание | Наименование | Ед. изм. | Кол. | Стоимость единицы, руб. |  |  |  | Общая стоимость, руб. |  |  |  | Т/з осн. раб.на ед. | Т/з осн. раб. Всего | Т/з мех. на ед. | Т/з мех. Всего
[5 empty] | Всего | В том числе |  |  | Всего | В том числе
[6 empty] | Осн.З/п | Эк.Маш | З/пМех |  | Осн.З/п | Эк.Маш | З/пМех
1 | 2 | 3 | 4 | 5 | 6 | 7 | 8 | 9 | 10 | 11 | 12 | 13 | 14 | 15 | 16 | 17
Раздел 1. Земляные работы
1 | ТЕР01-01-014-03 Приказ Минстроя России от 13.03.15 №171/пр | Разработка грунта с погрузкой на автомобили-самосвалы экскаваторами с ковшом вместимостью: 0,4 (0,35-0,45) м3, группа грунтов 3 | 1000 м3 грунта | 0,003 3 / 1000 | 9242.94 | 307.28 | 8929.28 | 1491.06 | 28 | 1 | 27 | 4 | 27.96 | 0.08 | 81.08 | 0.24
2 | ТССЦпг-03-21-01-003 Приказ Минстроя России от 13.03.15 №171/пр | Перевозка грузов автомобилями-самосвалами грузоподъемностью 10 т работающих вне карьера на расстояние: I класс груза до 3 км | 1 т груза | 5,85 3*1,95 | 5.88 |  | 5.88 |  | 34 |  | 34
3 | ТЕР01-01-004-03 Приказ Минстроя России от 13.03.15 №171/пр | Разработка грунта в отвал экскаваторами «обратная лопата» с ковшом вместимостью: 0,4 (0,3-0,45) м3, группа грунтов 3 | 1000 м3 грунта | 0,014 14 / 1000 | 5865.54 | 125.51 | 5740.03 | 945.41 | 82 | 2 | 80 | 13 | 11.42 | 0.16 | 49.68 | 0.7
4 | ТЕР01-02-057-03 Приказ Минстроя России от 13.03.15 №171/пр | Разработка грунта вручную в траншеях глубиной до 2 м без креплений с откосами, группа грунтов: 3 (Прил.1.12 п.3.187 Доработка вручную, зачистка дна и стенок с выкидкой грунта в котлованах и траншеях, разработанных механизированным способом ОЗП=1,2; ТЗ=1,2) | 100 м3 грунта | 0,015 1,5 / 100 | 3270.62 | 3270.62 |  |  | 49 | 49 |  |  | 297.6 | 4.46
5 | ТЕР01-02-061-02 Приказ Минстроя России от 13.03.15 №171/пр | Засыпка вручную траншей, пазух котлованов и ям, группа грунтов: 2 | 100 м3 грунта | 0,045 4,5 / 100 | 1027.4 | 1027.4 |  |  | 46 | 46 |  |  | 97.2 | 4.37
6 | ТЕР01-01-004-02 Приказ Минстроя России от 13.03.15 №171/пр | Разработка грунта в отвал экскаваторами «драглайн» или «обратная лопата» с ковшом вместимостью: 0,4 (0,3-0,45) м3, группа грунтов 2 (обратная засыпка) | 1000 м3 грунта | 0,014 14 / 1000 | 4388.47 | 93.85 | 4294.62 | 707.35 | 61 | 1 | 60 | 10 | 8.54 | 0.12 | 37.17 | 0.52
7 | ТЕР01-02-005-01 Приказ Минстроя России от 13.03.15 №171/пр | Уплотнение грунта пневматическими трамбовками, группа грунтов: 1-2 | 100 м3 уплотненного грунта | 0,155 15,5 / 100 | 543.94 | 150.49 | 393.45 | 43.08 | 84 | 23 | 61 | 7 | 12.53 | 1.94 | 3.04 | 0.47
Благоустройство
8 | ТЕРр68-36-2 Приказ Минстроя России от 13.03.15 №171/пр | Разборка асфальтобетонного покрытия толщиной 10 см с применением: дорожных фрез малых типоразмеров | 1 м2 разобранной поверхности | 1.5 | 42.33 | 1.32 | 41.01 | 1.14 | 63 | 2 | 61 | 2 | 0.13 | 0.2 | 0.06 | 0.09
9 | ТЕРр68-36-1 Приказ Минстроя России от 13.03.15 №171/пр | Разборка асфальтобетонного покрытия толщиной 10 см с применением: отбойных молотков | 1 м2 разобранной поверхности | 2.8 | 24.43 | 3.2 | 21.23 | 1.13 | 68 | 9 | 59 | 3 | 0.3 | 0.84 | 0.08 | 0.22
10 | ТЕРр68-12-4 Приказ Минстроя России от 13.03.15 №171/пр | Разборка покрытий и оснований: асфальтобетонных с помощью молотков отбойных | 100 м3 конструкций | 0,003 0,3 / 100 | 10334.79 | 2849.63 | 7485.16 | 596.84 | 31 | 9 | 22 | 2 | 243.35 | 0.73 | 41.39 | 0.12
11 | ТССЦпг-01-01-01-043 Приказ Минстроя России от 13.03.15 №171/пр | Погрузочные работы при автомобильных перевозках: мусора строительного с погрузкой экскаваторами емкостью ковша до 0,5 м3 | 1 т груза | 0,75 0,3*2,5 | 4.6 |  | 4.6 |  | 3 |  | 3
12 | ТССЦпг-03-21-01-020 Приказ Минстроя России от 13.03.15 №171/пр | Перевозка грузов автомобилями-самосвалами грузоподъемностью 10 т, работающих вне карьера, на расстояние: до 20 км I класс груза | 1 т груза | 0.75 | 18.78 |  | 18.78 |  | 14 |  | 14
13 | Постановления РЭК Свердловской области от 30.11.2016 N 142-ПК | Утилизация твердых бытовых отходов 190,91/5,96/1,2 МАТ=190,91/5,96/1,2 | т | 0.75 | 26,69 190,91/5,96/1,2 |  |  |  | 20
14 | ТЕР27-04-001-04 Приказ Минстроя России от 13.03.15 №171/пр | Устройство подстилающих и выравнивающих слоев оснований: из щебня | 100 м3 материала основания (в плотном теле) | 0,006 0,6 / 100 | 4139.32 | 275.77 | 3829.39 | 393.05 | 25 | 2 | 23 | 2 | 24.19 | 0.15 | 20.6 | 0.12
15 | ТССЦ-408-0019 Приказ Минстроя России от 13.03.15 №171/пр | Щебень из природного камня для строительных работ марка 600, фракция 20-40 мм (ОКПД2 08.12.12.140 Страна-производитель Россия) | м3 | 0,69 0,6*1,15 | 122.26 |  |  |  | 84
16 | ТЕР27-07-001-01 Приказ Минстроя России от 13.03.15 №171/пр | Устройство асфальтобетонных покрытий дорожек и тротуаров однослойных из литой мелкозернистой асфальто-бетонной смеси толщиной 3 см | 100 м2 покрытия | 0,0375 3,75 / 100 | 3558.48 | 197.92 | 47.98 | 0.81 | 133 | 7 | 2 |  | 15.12 | 0.57 | 0.05
17 | ТЕР27-07-001-02 Приказ Минстроя России от 13.03.15 №171/пр | На каждые 0,5 см изменения толщины покрытия добавлять к расценке 27-07-001-01 (До тол. 7 см ПЗ=8 (ОЗП=8; ЭМ=8 к расх.; ЗПМ=8; МАТ=8 к расх.; ТЗ=8; ТЗМ=8)) | 100 м2 покрытия | 0,0375 3,75 / 100 | 4540.32 | 242.96 | 53.92 |  | 170 | 9 | 2 |  | 18.56 | 0.7
Итого по разделу 1 Земляные работы | [8 empty] | 8588 |  |  |  |  | 16.47 |  | 2.85
Раздел 2. Трубопровод
18 | ТЕР23-01-001-01 Приказ Минстроя России от 13.03.15 №171/пр | Устройство основания под трубопроводы и обсыпка: песчаного 144,31 = 1 636,02 - 11 x 135,61 | 10 м3 основания | 0,1 1 / 10 | 144.31 | 117.4 | 26.91 | 4.96 | 14 | 12 | 2 |  | 10.2 | 1.02 | 0.35 | 0.04
19 | ТССЦ-408-0174 Приказ Минстроя России от 13.03.15 №171/пр | Песок для строительных работ из отсевов дробления, марка 400 средний (ОКПД2 08.12.12.140 Страна-производитель Россия) | м3 | 1.1 | 107.77 |  |  |  | 119
20 | ТЕР22-01-021-01 Приказ Минстроя России от 13.03.15 №171/пр | Укладка трубопроводов из полиэтиленовых труб диаметром: 25 мм 5 004,20 = 22 587,29 - 101 x 174,09 | 1 км трубопровода | 0.004 | 5004.2 | 2626.9 | 2351.91 | 402.78 | 20 | 11 | 9 | 2 | 200.68 | 0.8 | 21.3 | 0.09
21 | цена поставщика | Труба ПЭ 100 SDR 13,6х2,0 наружный диаметр 25 мм (ОКПД2 22.21.21.122 Страна-производитель Россия) МАТ=51,80/1,2/6,01*1,03*1,012 | м | 4.04 | 7,49 51,80/1,2/6,01*1,03*1,012 |  |  |  | 30
22 | ТЕР24-02-002-01 Приказ Минстроя России от 13.03.15 №171/пр | Сварка полиэтиленовых труб при помощи соединительных деталей с закладными нагревателями, диаметр труб: 25 мм 36,02 = 192,71 - 1 x 156,69 | 1 соединение | 1 | 36.02 | 10.62 | 22 |  | 36 | 11 | 22 |  | 0.68 | 0.68
23 | цена поставщика | Муфты полиэтиленовые: с закладными электронагревателями ПЭ100 SDR11 для труб диаметром 25 мм (ОКПД2 22.21.29.130 Страна-производитель Россия) МАТ=391,20/1,2/6,01*1,03*1,012 | шт | 1 | 56,54 391,20/1,2/6,01*1,03*1,012 |  |  |  | 57
24 | ТЕР22-06-001-01 Приказ Минстроя России от 13.03.15 №171/пр | Промывка с дезинфекцией трубопроводов диаметром: 25 мм 682,38 = 739,96 - 11,8 x 4,88 | 1 км трубопровода | 0.004 | 682.38 | 680.97 |  |  | 3 | 3 |  |  | 56.7 | 0.23
25 | ТЕР01-02-068-01 Приказ Минстроя России от 13.03.15 №171/пр | Водоотлив: из траншей | 100 м3 мокрого грунта | 0,0005 0,05 / 100 | 2285.94 |  | 2285.94 |  | 1 |  | 1
Итого по разделу 2 Трубопровод | [8 empty] | 2344 |  |  |  |  | 3.14 |  | 0.15
Раздел 3. Колодец
26 | ТЕР22-04-001-01 Приказ Минстроя России от 13.03.15 №171/пр | Устройство круглых колодцев из сборного железобетона в грунтах: сухих 13 760,46 = 31 271,98 + (1 - 0,64) x 7 601,69 + (1,5 - 1,33) x 537,56 - 5,8 x 321,90 - 9,6 x 872,46 - 3,95 x 2 580,06 + (3 - 2,26) x 127,52 | 10 м3 железобетонных и бетонных конструкций колодца | 0,0966 (0,24*2+0,16+0,02+0,1+0,206) / 10 | 13760.46 | 1309.62 | 3470.03 | 393.59 | 1329 | 127 | 335 | 38 | 106.3 | 10.27 | 20.77 | 2.01
27 | ТССЦ-403-8272 Приказ Минстроя России от 13.03.15 №171/пр | Кольцо стеновое смотровых колодцев: КС10.9 /бетон В15 (М200), объем 0,24 м3, расход арматуры 5,66 кг/ (серия 3.900.1-14) (ОКПД2 22.21.29.130 Страна-производитель Россия) | шт. | 2 | 382.7 |  |  |  | 765
28 | ТССЦ-403-8271 Приказ Минстроя России от 13.03.15 №171/пр | Кольцо стеновое смотровых колодцев КС10.6 /бетон В15 (М200), объем 0,16 м3, расход арматуры 3,95 кг/ (серия 3.900.1-14) (ОКПД2 22.21.29.130 Страна-производитель Россия) | шт. | 1 | 279.07 |  |  |  | 279
29 | ТССЦ-403-8296 Приказ Минстроя России от 13.03.15 №171/пр | Кольцо опорное КО-6 /бетон В15 (М200), объем 0,02 м3, расход ар-ры 1,10 кг/ (серия 3.900.1-14) (ОКПД2 22.21.29.130 Страна-производитель Россия) | шт. | 1 | 37.91 |  |  |  | 38
30 | ТССЦ-403-8656 Приказ Минстроя России от 13.03.15 №171/пр | Крышки колодцев: КЦП 1-10-1 /бетон В15 (М200), объем 0,1 м3, расход арматуры 7,70 кг/ (серия 3.900-3 вып.7) (ОКПД2 22.21.29.130 Страна-производитель Россия) | шт. | 1 | 192.68 |  |  |  | 193
31 | ТССЦ-404-0124 Приказ Минстроя России от 13.03.15 №171/пр | Кирпич керамический лицевой, размером 250х120х65 мм, марка: 75 (ОКПД2 23.61.11.130 Страна-производитель Россия) | 1000 шт. | 0.082 | 1067.01 |  |  |  | 87
32 | ТССЦ-509-3906 Приказ Минстроя России от 13.03.15 №171/пр | Скобы ходовые (ОКПД2 24.33.11.000 Страна-производитель Россия) | шт. | 7 | 5.18 |  |  |  | 36
33 | цена поставщика | Люк ПП (ОКПД2 22.23.19.000 Страна-производитель Россия) МАТ=1300/1,2/6,01*1,03*1,012 | шт | 1 | 187,89 1300/1,2/6,01*1,03*1,012 |  |  |  | 188
34 | ТЕР08-01-003-07 Приказ Минстроя России от 13.03.15 №171/пр | Гидроизоляция боковая обмазочная битумная в 2 слоя по выровненной поверхности бутовой кладки, кирпичу, бетону | 100 м2 изолируемой поверхности | 0.097 | 1496.69 | 284.08 | 104.01 |  | 145 | 28 | 10 |  | 21.2 | 2.06
Установка запорной арматуры
35 | ТЕР22-03-001-02 Приказ Минстроя России от 13.03.15 №171/пр | Установка фасонных частей чугунных диаметром: 125-200 мм 1 474,11 = 10 595,26 - 1 x 9 121,15 | 1 т фасонных частей | 0.0034 | 1474.11 | 453.26 | 416.5 | 40.9 | 5 | 2 | 1 |  | 37.74 | 0.13 | 2.03 | 0.01
36 | цена поставщика | 3500 Универсальный врезной хомут резьбовой 150 - 1" (ОКПД2 24.51.30.000 Страна-производитель Швеция) МАТ=5993,40/1,2/6,01*1,03*1,012 | шт | 1 | 866,23 5993,40/1,2/6,01*1,03*1,012 |  |  |  | 866
37 | ТЕР22-03-006-01 Приказ Минстроя России от 13.03.15 №171/пр | Установка задвижек или клапанов обратных чугунных диаметром: 25 мм 14,93 = 328,42 - 0,0008 x 19 992,00 - 1 x 297,50 | 1 задвижка (или клапан обратный) | 1 | 14.93 | 12.6 | 1.09 |  | 15 | 13 | 1 |  | 1.01 | 1.01
38 | ТССЦ-302-0076 Приказ Минстроя России от 13.03.15 №171/пр | Кран шаровый муфтовый для воды диаметром 25 мм, тип н/н (ОКПД2 28.14.13.131 Страна-производитель Россия) | шт. | 1 | 73.47 |  |  |  | 73
Итого по разделу 3 Колодец | [8 empty] | 27736 |  |  |  |  | 15.49 |  | 2.32
ИТОГИ ПО СМЕТЕ:
Итого прямые затраты по смете в базисных ценах | [8 empty] | 5294 | 367 | 829 | 83 |  | 30.52 |  | 4.63
Итого прямые затраты по смете с учетом коэффициентов к итогам | [8 empty] | 5473 | 422 | 953 | 95 |  | 35.1 |  | 5.32
В том числе, справочно:
Приказ от 04.09.2019 № 519/пр прил.2 табл.1 п.5 Производство работ осуществляется в стесненных условиях застроенной части населенных пунктов ОЗП=1,15; ЭМ=1,15; ЗПМ=1,15; ТЗ=1,15; ТЗМ=1,15 (Поз. 1, 3, 6-7, 2, 12, 4-5, 8-10, 14, 16-20, 22-24, 26, 33, 35-37, 34) | [8 empty] | 179 | 55 | 124 | 12 |  | 4.578 |  | 0.6945
Накладные расходы | [8 empty] | 586
Сметная прибыль | [8 empty] | 375
Итоги по смете:
Земляные работы, выполняемые механизированным способом | [8 empty] | 395 |  |  |  |  | 2.65 |  | 2.22
Перевозка грузов автотранспортом | [8 empty] | 55
Земляные работы, выполняемые ручным способом | [8 empty] | 245 |  |  |  |  | 10.15
Благоустройство (ремонтно-строительные) | [8 empty] | 237 |  |  |  |  | 2.04 |  | 0.49
Погрузо-разгрузочные работы | [8 empty] | 3
Материалы | [8 empty] | 20
Автомобильные дороги | [8 empty] | 390 |  |  |  |  | 1.63 |  | 0.14
Материалы для строительных работ | [8 empty] | 1512
Наружные сети водопровода, канализации, теплоснабжения, газопровода | [8 empty] | 3287 |  |  |  |  | 16.26 |  | 2.47
Земляные работы, выполняемые по другим видам работ (подготовительным, сопутствующим, укрепительным) | [8 empty] | 1
Конструкции из кирпича и блоков | [8 empty] | 216 |  |  |  |  | 2.37
Сантехнические работы - внутренние (трубопроводы, водопровод, канализация, отопление, газоснабжение, вентиляция и кондиционирование воздуха) | [8 empty] | 73
Итого | [8 empty] | 6434 |  |  |  |  | 35.1 |  | 5.32
Письмо №7484-ИФ/09 от 26.02.2021 г. Внешние инженерные сети водопровода 6 434 * 6,01 | [8 empty] | 38668
Справочно, в базисных ценах:
Материалы | [8 empty] | 4098
Машины и механизмы | [8 empty] | 953
ФОТ | [8 empty] | 517
Накладные расходы | [8 empty] | 586
Сметная прибыль | [8 empty] | 375
НДС 20% от 38668 | [8 empty] | 7733.6
ВСЕГО по смете | [8 empty] | 46401.6 |  |  |  |  | 35.1 |  | 5.32
Составил: инженер-сметчик___________________________Шестакова Г.П.
(должность, подпись, расшифровка)
Проверил: зам. директора по производству___________________________Кушкин А.А.
(должность, подпись, расшифровка)