## Альбом
Приложение № 2
Утверждено приказом № 421 от 4 августа 2020 г. Минстроя РФ
СОГЛАСОВАНО: | [9 empty] | УТВЕРЖДАЮ:
МУП БВКХ "Водоканал"
Директор
Алешина А.А.
"_____" ________________ 2022 года | [12 empty] | "_____" ________________ 2022 года
Наименование редакции сметных нормативов |  |  | Территориальные сметные нормативы, предусмотренные для применения на территории Свердловской области: - на материалы, изделия и конструкции, применяемые в строительстве (ТССЦ 81-01-2001); - на эксплуатацию строительных машин и автотранспортных средств (ТСЭМ 81-01-2001); - на строительные и специальные строительные работы (ТЕР 81-02-2001); - на монтаж оборудования (ТЕРм 81-03-2001); - на ремонтно-строительные работы (ТЕРр 81-04-2001); - на пусконаладочные работы (ТЕРп 81-05-2001); - на капитальный ремонт оборудования (ТЕРмр 81-06-2001); - на перевозки грузов для строительства (ТССЦпг 81-01-2001). | [10 empty] | Территориальные сметные нормативы, предусмотренные для применения на территории Свердловской области: - на материалы, изделия и конструкции, применяемые в строительстве (ТССЦ 81-01-2001); - на эксплуатацию строительных машин и автотранспортных средств (ТСЭМ 81-01-2001); - на строительные и специальные строительные работы (ТЕР 81-02-2001); - на монтаж оборудования (ТЕРм 81-03-2001); - на ремонтно-строительные работы (ТЕРр 81-04-2001); - на пусконаладочные работы (ТЕРп 81-05-2001); - на капитальный ремонт оборудования (ТЕРмр 81-06-2001); - на перевозки грузов для строительства (ТССЦпг 81-01-2001).
Наименование программного продукта |  |  | "ГРАНД-Смета 2021"
Свердловская обл., г. Березовский, пер. Пышминский | [14 empty] | Свердловская обл., г. Березовский, пер. Пышминский
(наименование стройки)
Централизованные водопроводные сети | [15 empty] | Централизованные водопроводные сети
(наименование объекта капитального строительства)
ЛОКАЛЬНЫЙ СМЕТНЫЙ РАСЧЕТ (СМЕТА) № 03-02/2022
Капитальный ремонт Шиловского водовода уличной водопроводной сети по переулку Пышминский от ул. Серова до ул. Бажова (п. 11.20) на участке от ул. Серова до ул. Коммунаров. D=225 мм, L=153 м; D=160 мм, L=332 м; D=110 мм, L=8 м. | [16 empty] | Капитальный ремонт Шиловского водовода уличной водопроводной сети по переулку Пышминский от ул. Серова до ул. Бажова (п. 11.20) на участке от ул. Серова до ул. Коммунаров. D=225 мм, L=153 м; D=160 мм, L=332 м; D=110 мм, L=8 м.
(наименование конструктивного решения)
Составлен | базисно-индексным | методом
Основание | Техническое задание
(проектная и (или) иная техническая документация)
Составлен(а) в текущем (базисном) уровне цен |  |  | 2 квартал 2021 г.
Сметная стоимость |  | 9027.31 | (1311,96) | тыс.руб.
в том числе:
| строительных работ | 7522.76 | (1311,96) | тыс.руб. |  | Средства на оплату труда рабочих |  |  |  |  | 457.99 | (22,59) | тыс.руб.
| монтажных работ | 0 | (0) | тыс.руб. |  | Нормативные затраты труда рабочих | [5 empty] | 1639.28 | чел.час.
| оборудования | 0 | (0) | тыс.руб. |  | Нормативные затраты труда машинистов | [5 empty] | 883.49 | чел.час.
| прочих затрат | 0 | (0) | тыс.руб. |  | Расчетный измеритель конструктивного решения
№ п/п | Обоснование | Наименование работ и затрат |  |  | Единица измерения | Количество |  |  | Сметная стоимость в базисном уровне цен (в текущем уровне цен (гр. 8) для ресурсов, отсутствующих в СНБ), руб. |  |  | Индексы | Сметная стоимость в текущем уровне цен, руб.
[6 empty] | на единицу | коэффициенты | всего с учетом коэффициентов | на единицу | коэффициенты | всего
1 | 2 | 3 |  |  | 4 | 5 | 6 | 7 | 8 | 9 | 10 | 11 | 12
Раздел 1. Земляные работы | [17 empty] | Раздел 1. Земляные работы
Разборка асфальтобетонных покрытий | [18 empty] | Разборка асфальтобетонных покрытий
1 | ТЕРр68-36-2 | Разборка асфальтобетонного покрытия толщиной 10 см с применением: дорожных фрез малых типоразмеров |  |  | 4: 1 м2 разобранной поверхности; 7: 31 | [6 empty] | Разборка асфальтобетонного покрытия толщиной 10 см с применением: дорожных фрез малых типоразмеров
| 1 | ОТ |  |  | 8: 1.32; 10: 40.92; 11: 19,18; 12: 785 | [7 empty] | ОТ
| 2 | ЭМ |  |  | 8: 41.01; 10: 1271.31 | [7 empty] | ЭМ
| 3 | в т.ч. ОТм |  |  | 8: 1.14; 10: 35.34; 11: 19,18; 12: 678 | [7 empty] | в т.ч. ОТм
|  | ЗТ |  |  | 4: чел.-ч; 5: 0,13; 7: 4,03 | [8 empty] | ЗТ
|  | ЗТм |  |  | 4: чел.-ч; 5: 0,06; 7: 1,86 | [8 empty] | ЗТм
|  | Итого по расценке |  |  | 8: 42.33; 10: 1312.23 | [9 empty] | Итого по расценке
|  | ФОТ |  |  | 10: 76.26; 12: 1463 | [8 empty] | ФОТ
| Приказ № 812/пр от 21.12.2020 Прил. п.102 | НР Благоустройство (ремонтно-строительные) |  |  | 4: %; 5: 102; 7: 102; 10: 77.79; 12: 1492 | [8 empty] | НР Благоустройство (ремонтно-строительные)
| Приказ № 774/пр от 11.12.2020 Прил. п.102 | СП Благоустройство (ремонтно-строительные) |  |  | 4: %; 5: 54; 7: 54; 10: 41.18; 12: 790 | [8 empty] | СП Благоустройство (ремонтно-строительные)
|  | Всего по позиции |  |  | 10: 1431.2 | [10 empty] | Всего по позиции
2 | ТЕР27-03-008-04 | Разборка покрытий и оснований: асфальтобетонных |  |  | 4: 100 м3 конструкций; 7: 0,067 | [6 empty] | Разборка покрытий и оснований: асфальтобетонных
|  | Объем=((98-31)*0,1) / 100 | [22 empty] | Объем=((98-31)*0,1) / 100
| Приказ от 04.09.2019 № 519/пр прил.2 табл.3 п.10.1 | Производство ремонтно-строительных работ осуществляется в стесненных условиях застроенной части населенных пунктов: отдельных конструктивных решений объектов капитального строительства (кроме указанных в п.п. 10.2 и 10.3), объектов капитального строительства в целом ОЗП=1,15; ЭМ=1,15 к расх.; ЗПМ=1,15; ТЗ=1,15; ТЗМ=1,15 | [23 empty] | Производство ремонтно-строительных работ осуществляется в стесненных условиях застроенной части населенных пунктов: отдельных конструктивных решений объектов капитального строительства (кроме указанных в п.п. 10.2 и 10.3), объектов капитального строительства в целом ОЗП=1,15; ЭМ=1,15 к расх.; ЗПМ=1,15; ТЗ=1,15; ТЗМ=1,15
| 1 | ОТ |  |  | 8: 2105.46; 9: 1,15; 10: 162.23; 11: 19,18; 12: 3112 | [7 empty] | ОТ
| 2 | ЭМ |  |  | 8: 6812.13; 9: 1,15; 10: 524.87 | [7 empty] | ЭМ
| 3 | в т.ч. ОТм |  |  | 8: 654.33; 9: 1,15; 10: 50.42; 11: 19,18; 12: 967 | [7 empty] | в т.ч. ОТм
|  | ЗТ |  |  | 4: чел.-ч; 5: 179,8; 6: 1,15; 7: 13,85359 | [8 empty] | ЗТ
|  | ЗТм |  |  | 4: чел.-ч; 5: 45,63; 6: 1,15; 7: 3,5157915 | [8 empty] | ЗТм
|  | Итого по расценке |  |  | 8: 8917.59; 10: 687.1 | [9 empty] | Итого по расценке
|  | ФОТ |  |  | 10: 212.65; 12: 4079 | [8 empty] | ФОТ
| Приказ № 812/пр от 21.12.2020 Прил. п.21 (в ред. пр. № 636/пр от 02.09.2021) | НР Автомобильные дороги |  |  | 4: %; 5: 147; 7: 147; 10: 312.6; 12: 5996 | [8 empty] | НР Автомобильные дороги
| Приказ № 774/пр от 11.12.2020 Прил. п.21, Приказ № 774/пр от 11.12.2020 п.16 | СП Автомобильные дороги |  |  | % | 95 | 0,85 | 80,75 |  |  | 171.71 |  | 3294 | [8 empty] | СП Автомобильные дороги
|  | Всего по позиции |  |  | 10: 1171.41 | [10 empty] | Всего по позиции
3 | ТССЦпг-01-01-01-043 | Погрузочные работы при автомобильных перевозках: мусора строительного с погрузкой экскаваторами емкостью ковша до 0,5 м3 |  |  | 4: 1 т груза; 7: 24,5; 8: 4.6; 10: 112.7 | [6 empty] | Погрузочные работы при автомобильных перевозках: мусора строительного с погрузкой экскаваторами емкостью ковша до 0,5 м3
|  | Объем=(3,1+6,7)*2,5 | [22 empty] | Объем=(3,1+6,7)*2,5
4 | ТССЦпг-03-21-01-070 | Перевозка грузов автомобилями-самосвалами грузоподъемностью 10 т работающих вне карьера на расстояние: I класс груза до 70 км (отходы 4 класса опасности) |  |  | 4: 1 т груза; 7: 24,5; 8: 42.86; 10: 1050.07 | [6 empty] | Перевозка грузов автомобилями-самосвалами грузоподъемностью 10 т работающих вне карьера на расстояние: I класс груза до 70 км (отходы 4 класса опасности)
|  | Объем=(3,1+6,7)*2,5 | [22 empty] | Объем=(3,1+6,7)*2,5
5 | ООО "Утилис" Дог. №02-06/120 от 31.01.2022 г. | Размещение и хранение отходов 4 класса опасности |  |  | т |  |  | 24,5 | 2291.67 |  | 13529.16 | 4,15 | 56146 | [6 empty] | Размещение и хранение отходов 4 класса опасности
(Перевозка грузов (грунт, мусор и подобное))
|  | Объем=(3,1+6,7)*2,5 | [22 empty] | Объем=(3,1+6,7)*2,5
|  | Цена=2750/1,2 | [24 empty] | Цена=2750/1,2
Земляные работы | [18 empty] | Земляные работы
6 | ТЕР01-01-022-15 | Разработка грунта в траншеях экскаватором «обратная лопата» с ковшом вместимостью 0,5 (0,5-0,63) м3 с погрузкой на автомобили-самосвалы, группа грунтов: 3 |  |  | 4: 1000 м3 грунта; 7: 0,07 | [6 empty] | Разработка грунта в траншеях экскаватором «обратная лопата» с ковшом вместимостью 0,5 (0,5-0,63) м3 с погрузкой на автомобили-самосвалы, группа грунтов: 3
|  | Объем=70 / 1000 | [22 empty] | Объем=70 / 1000
| Приказ от 04.09.2019 № 519/пр прил.2 табл.3 п.10.1 | Производство ремонтно-строительных работ осуществляется в стесненных условиях застроенной части населенных пунктов: отдельных конструктивных решений объектов капитального строительства (кроме указанных в п.п. 10.2 и 10.3), объектов капитального строительства в целом ОЗП=1,15; ЭМ=1,15 к расх.; ЗПМ=1,15; ТЗ=1,15; ТЗМ=1,15 | [23 empty] | Производство ремонтно-строительных работ осуществляется в стесненных условиях застроенной части населенных пунктов: отдельных конструктивных решений объектов капитального строительства (кроме указанных в п.п. 10.2 и 10.3), объектов капитального строительства в целом ОЗП=1,15; ЭМ=1,15 к расх.; ЗПМ=1,15; ТЗ=1,15; ТЗМ=1,15
| 2 | ЭМ |  |  | 8: 6443.25; 9: 1,15; 10: 518.68 | [7 empty] | ЭМ
| 3 | в т.ч. ОТм |  |  | 8: 920.67; 9: 1,15; 10: 74.11; 11: 19,18; 12: 1421 | [7 empty] | в т.ч. ОТм
|  | ЗТм |  |  | 4: чел.-ч; 5: 48,38; 6: 1,15; 7: 3,89459 | [8 empty] | ЗТм
|  | Итого по расценке |  |  | 8: 6443.25; 10: 518.68 | [9 empty] | Итого по расценке
|  | ФОТ |  |  | 10: 74.11; 12: 1421 | [8 empty] | ФОТ
| Приказ Минстроя России № 812/пр от 21.12.2020 Прил. п.1.1 | НР Земляные работы, выполняемые механизированным способом |  |  | 4: %; 5: 92; 7: 92; 10: 68.18; 12: 1307 | [8 empty] | НР Земляные работы, выполняемые механизированным способом
| Приказ Минстроя России № 774/пр от 11.12.2020 Прил. п.1.1, Приказ Минстроя России № 774/пр от 11.12.2020 п.16 | СП Земляные работы, выполняемые механизированным способом |  |  | % | 46 | 0,85 | 39,1 |  |  | 28.98 |  | 556 | [8 empty] | СП Земляные работы, выполняемые механизированным способом
|  | Всего по позиции |  |  | 10: 615.84 | [10 empty] | Всего по позиции
7 | ТССЦпг-03-21-01-003 | Перевозка грузов автомобилями-самосвалами грузоподъемностью 10 т, работающих вне карьера, на расстояние: до 3 км I класс груза |  |  | 4: 1 т груза; 7: 136,5; 8: 5.88; 10: 802.62 | [6 empty] | Перевозка грузов автомобилями-самосвалами грузоподъемностью 10 т, работающих вне карьера, на расстояние: до 3 км I класс груза
|  | Объем=70*1,95 | [22 empty] | Объем=70*1,95
8 | ТЕР01-02-057-03 | Разработка грунта вручную в траншеях глубиной до 2 м без креплений с откосами, группа грунтов 3 |  |  | 4: 100 м3 грунта; 7: 0,02 | [6 empty] | Разработка грунта вручную в траншеях глубиной до 2 м без креплений с откосами, группа грунтов 3
|  | Объем=2 / 100 | [22 empty] | Объем=2 / 100
| Прил.1.12 п.3.187 | Доработка вручную, зачистка дна и стенок с выкидкой грунта в котлованах и траншеях, разработанных механизированным способом ОЗП=1,2; ТЗ=1,2 | [23 empty] | Доработка вручную, зачистка дна и стенок с выкидкой грунта в котлованах и траншеях, разработанных механизированным способом ОЗП=1,2; ТЗ=1,2
| Приказ от 04.09.2019 № 519/пр прил.2 табл.3 п.10.1 | Производство ремонтно-строительных работ осуществляется в стесненных условиях застроенной части населенных пунктов: отдельных конструктивных решений объектов капитального строительства (кроме указанных в п.п. 10.2 и 10.3), объектов капитального строительства в целом ОЗП=1,15; ЭМ=1,15 к расх.; ЗПМ=1,15; ТЗ=1,15; ТЗМ=1,15 | [23 empty] | Производство ремонтно-строительных работ осуществляется в стесненных условиях застроенной части населенных пунктов: отдельных конструктивных решений объектов капитального строительства (кроме указанных в п.п. 10.2 и 10.3), объектов капитального строительства в целом ОЗП=1,15; ЭМ=1,15 к расх.; ЗПМ=1,15; ТЗ=1,15; ТЗМ=1,15
| 1 | ОТ |  |  | 8: 2725.52; 9: 1,38; 10: 75.22; 11: 19,18; 12: 1443 | [7 empty] | ОТ
|  | ЗТ |  |  | 4: чел.-ч; 5: 248; 6: 1,38; 7: 6,8448 | [8 empty] | ЗТ
|  | Итого по расценке |  |  | 8: 2725.52; 10: 75.22 | [9 empty] | Итого по расценке
|  | ФОТ |  |  | 10: 75.22; 12: 1443 | [8 empty] | ФОТ
| Приказ Минстроя России № 812/пр от 21.12.2020 Прил. п.1.2 | НР Земляные работы, выполняемые ручным способом |  |  | 4: %; 5: 89; 7: 89; 10: 66.95; 12: 1284 | [8 empty] | НР Земляные работы, выполняемые ручным способом
| Приказ Минстроя России № 774/пр от 11.12.2020 Прил. п.1.2, Приказ Минстроя России № 774/пр от 11.12.2020 п.16 | СП Земляные работы, выполняемые ручным способом |  |  | % | 40 | 0,85 | 34 |  |  | 25.57 |  | 491 | [8 empty] | СП Земляные работы, выполняемые ручным способом
|  | Всего по позиции |  |  | 10: 167.74 | [10 empty] | Всего по позиции
9 | ТЕР01-02-061-02 | Засыпка вручную траншей, пазух котлованов и ям, группа грунтов: 2 |  |  | 4: 100 м3 грунта; 7: 0,02 | [6 empty] | Засыпка вручную траншей, пазух котлованов и ям, группа грунтов: 2
|  | Объем=2 / 100 | [22 empty] | Объем=2 / 100
| Приказ от 04.09.2019 №519/пр прил.2 табл.3 п.10.1 | Производство ремонтно-строительных работ осуществляется в стесненных условиях застроенной части населенных пунктов: отдельных конструктивных решений объектов капитального строительства (кроме указанных в п.п. 10.2 и 10.3), объектов капитального строительства в целом ОЗП=1,15; ЭМ=1,15 к расх.; ЗПМ=1,15; ТЗ=1,15; ТЗМ=1,15 | [23 empty] | Производство ремонтно-строительных работ осуществляется в стесненных условиях застроенной части населенных пунктов: отдельных конструктивных решений объектов капитального строительства (кроме указанных в п.п. 10.2 и 10.3), объектов капитального строительства в целом ОЗП=1,15; ЭМ=1,15 к расх.; ЗПМ=1,15; ТЗ=1,15; ТЗМ=1,15
| 1 | ОТ |  |  | 8: 1027.4; 9: 1,15; 10: 23.63; 11: 19,18; 12: 453 | [7 empty] | ОТ
|  | ЗТ |  |  | 4: чел.-ч; 5: 97,2; 6: 1,15; 7: 2,2356 | [8 empty] | ЗТ
|  | Итого по расценке |  |  | 8: 1027.4; 10: 23.63 | [9 empty] | Итого по расценке
|  | ФОТ |  |  | 10: 23.63; 12: 453 | [8 empty] | ФОТ
| Приказ Минстроя России № 812/пр от 21.12.2020 Прил. п.1.2 | НР Земляные работы, выполняемые ручным способом |  |  | 4: %; 5: 89; 7: 89; 10: 21.03; 12: 403 | [8 empty] | НР Земляные работы, выполняемые ручным способом
| Приказ Минстроя России № 774/пр от 11.12.2020 Прил. п.1.2, Приказ Минстроя России № 774/пр от 11.12.2020 п.16 | СП Земляные работы, выполняемые ручным способом |  |  | % | 40 | 0,85 | 34 |  |  | 8.03 |  | 154 | [8 empty] | СП Земляные работы, выполняемые ручным способом
|  | Всего по позиции |  |  | 10: 52.69 | [10 empty] | Всего по позиции
10 | ТЕР01-01-022-14 | Разработка грунта в траншеях экскаватором «обратная лопата» с ковшом вместимостью 0,5 (0,5-0,63) м3 с погрузкой на автомобили-самосвалы, группа грунтов: 2 |  |  | 4: 1000 м3 грунта; 7: 0,07 | [6 empty] | Разработка грунта в траншеях экскаватором «обратная лопата» с ковшом вместимостью 0,5 (0,5-0,63) м3 с погрузкой на автомобили-самосвалы, группа грунтов: 2
|  | Объем=70 / 1000 | [22 empty] | Объем=70 / 1000
| Приказ от 04.09.2019 № 519/пр прил.2 табл.3 п.10.1 | Производство ремонтно-строительных работ осуществляется в стесненных условиях застроенной части населенных пунктов: отдельных конструктивных решений объектов капитального строительства (кроме указанных в п.п. 10.2 и 10.3), объектов капитального строительства в целом ОЗП=1,15; ЭМ=1,15 к расх.; ЗПМ=1,15; ТЗ=1,15; ТЗМ=1,15 | [23 empty] | Производство ремонтно-строительных работ осуществляется в стесненных условиях застроенной части населенных пунктов: отдельных конструктивных решений объектов капитального строительства (кроме указанных в п.п. 10.2 и 10.3), объектов капитального строительства в целом ОЗП=1,15; ЭМ=1,15 к расх.; ЗПМ=1,15; ТЗ=1,15; ТЗМ=1,15
| 2 | ЭМ |  |  | 8: 4950.3; 9: 1,15; 10: 398.5 | [7 empty] | ЭМ
| 3 | в т.ч. ОТм |  |  | 8: 707.35; 9: 1,15; 10: 56.94; 11: 19,18; 12: 1092 | [7 empty] | в т.ч. ОТм
|  | ЗТм |  |  | 4: чел.-ч; 5: 37,17; 6: 1,15; 7: 2,992185 | [8 empty] | ЗТм
|  | Итого по расценке |  |  | 8: 4950.3; 10: 398.5 | [9 empty] | Итого по расценке
|  | ФОТ |  |  | 10: 56.94; 12: 1092 | [8 empty] | ФОТ
| Приказ Минстроя России № 812/пр от 21.12.2020 Прил. п.1.1 | НР Земляные работы, выполняемые механизированным способом |  |  | 4: %; 5: 92; 7: 92; 10: 52.38; 12: 1005 | [8 empty] | НР Земляные работы, выполняемые механизированным способом
| Приказ Минстроя России № 774/пр от 11.12.2020 Прил. п.1.1, Приказ Минстроя России № 774/пр от 11.12.2020 п.16 | СП Земляные работы, выполняемые механизированным способом |  |  | % | 46 | 0,85 | 39,1 |  |  | 22.26 |  | 427 | [8 empty] | СП Земляные работы, выполняемые механизированным способом
|  | Всего по позиции |  |  | 10: 473.14 | [10 empty] | Всего по позиции
11 | ТССЦпг-03-21-01-003 | Перевозка грузов автомобилями-самосвалами грузоподъемностью 10 т, работающих вне карьера, на расстояние: до 3 км I класс груза |  |  | 4: 1 т груза; 7: 136,5; 8: 5.88; 10: 802.62 | [6 empty] | Перевозка грузов автомобилями-самосвалами грузоподъемностью 10 т, работающих вне карьера, на расстояние: до 3 км I класс груза
|  | Объем=70*1,95 | [22 empty] | Объем=70*1,95
12 | ТЕР01-01-009-14 | Разработка грунта в траншеях экскаватором «обратная лопата» с ковшом вместимостью 0,5 (0,5-0,63) м3, в отвал группа грунтов: 2 (обратная засыпка) |  |  | 4: 1000 м3 грунта; 7: 0,07 | [6 empty] | Разработка грунта в траншеях экскаватором «обратная лопата» с ковшом вместимостью 0,5 (0,5-0,63) м3, в отвал группа грунтов: 2 (обратная засыпка)
|  | Объем=70 / 1000 | [22 empty] | Объем=70 / 1000
| Приказ от 04.09.2019 № 519/пр прил.2 табл.3 п.10.1 | Производство ремонтно-строительных работ осуществляется в стесненных условиях застроенной части населенных пунктов: отдельных конструктивных решений объектов капитального строительства (кроме указанных в п.п. 10.2 и 10.3), объектов капитального строительства в целом ОЗП=1,15; ЭМ=1,15 к расх.; ЗПМ=1,15; ТЗ=1,15; ТЗМ=1,15 | [23 empty] | Производство ремонтно-строительных работ осуществляется в стесненных условиях застроенной части населенных пунктов: отдельных конструктивных решений объектов капитального строительства (кроме указанных в п.п. 10.2 и 10.3), объектов капитального строительства в целом ОЗП=1,15; ЭМ=1,15 к расх.; ЗПМ=1,15; ТЗ=1,15; ТЗМ=1,15
| 2 | ЭМ |  |  | 8: 4007.39; 9: 1,15; 10: 322.59 | [7 empty] | ЭМ
| 3 | в т.ч. ОТм |  |  | 8: 572.61; 9: 1,15; 10: 46.1; 11: 19,18; 12: 884 | [7 empty] | в т.ч. ОТм
|  | ЗТм |  |  | 4: чел.-ч; 5: 30,09; 6: 1,15; 7: 2,422245 | [8 empty] | ЗТм
|  | Итого по расценке |  |  | 8: 4007.39; 10: 322.59 | [9 empty] | Итого по расценке
|  | ФОТ |  |  | 10: 46.1; 12: 884 | [8 empty] | ФОТ
| Приказ Минстроя России № 812/пр от 21.12.2020 Прил. п.1.1 | НР Земляные работы, выполняемые механизированным способом |  |  | 4: %; 5: 92; 7: 92; 10: 42.41; 12: 813 | [8 empty] | НР Земляные работы, выполняемые механизированным способом
| Приказ Минстроя России № 774/пр от 11.12.2020 Прил. п.1.1, Приказ Минстроя России № 774/пр от 11.12.2020 п.16 | СП Земляные работы, выполняемые механизированным способом |  |  | % | 46 | 0,85 | 39,1 |  |  | 18.03 |  | 346 | [8 empty] | СП Земляные работы, выполняемые механизированным способом
|  | Всего по позиции |  |  | 10: 383.03 | [10 empty] | Всего по позиции
13 | ТЕР01-02-005-02 | Уплотнение грунта пневматическими трамбовками, группа грунтов: 3-4 |  |  | 4: 100 м3 уплотненного грунта; 7: 0,7 | [6 empty] | Уплотнение грунта пневматическими трамбовками, группа грунтов: 3-4
|  | Объем=70 / 100 | [22 empty] | Объем=70 / 100
| Приказ от 04.09.2019 № 519/пр прил.2 табл.3 п.10.1 | Производство ремонтно-строительных работ осуществляется в стесненных условиях застроенной части населенных пунктов: отдельных конструктивных решений объектов капитального строительства (кроме указанных в п.п. 10.2 и 10.3), объектов капитального строительства в целом ОЗП=1,15; ЭМ=1,15 к расх.; ЗПМ=1,15; ТЗ=1,15; ТЗМ=1,15 | [23 empty] | Производство ремонтно-строительных работ осуществляется в стесненных условиях застроенной части населенных пунктов: отдельных конструктивных решений объектов капитального строительства (кроме указанных в п.п. 10.2 и 10.3), объектов капитального строительства в целом ОЗП=1,15; ЭМ=1,15 к расх.; ЗПМ=1,15; ТЗ=1,15; ТЗМ=1,15
| 1 | ОТ |  |  | 8: 179.67; 9: 1,15; 10: 144.63; 11: 19,18; 12: 2774 | [7 empty] | ОТ
| 2 | ЭМ |  |  | 8: 469.31; 9: 1,15; 10: 377.79 | [7 empty] | ЭМ
| 3 | в т.ч. ОТм |  |  | 8: 51.44; 9: 1,15; 10: 41.41; 11: 19,18; 12: 794 | [7 empty] | в т.ч. ОТм
|  | ЗТ |  |  | 4: чел.-ч; 5: 14,96; 6: 1,15; 7: 12,0428 | [8 empty] | ЗТ
|  | ЗТм |  |  | 4: чел.-ч; 5: 3,63; 6: 1,15; 7: 2,92215 | [8 empty] | ЗТм
|  | Итого по расценке |  |  | 8: 648.98; 10: 522.42 | [9 empty] | Итого по расценке
|  | ФОТ |  |  | 10: 186.04; 12: 3568 | [8 empty] | ФОТ
| Приказ Минстроя России № 812/пр от 21.12.2020 Прил. п.1.1 | НР Земляные работы, выполняемые механизированным способом |  |  | 4: %; 5: 92; 7: 92; 10: 171.16; 12: 3283 | [8 empty] | НР Земляные работы, выполняемые механизированным способом
| Приказ Минстроя России № 774/пр от 11.12.2020 Прил. п.1.1, Приказ Минстроя России № 774/пр от 11.12.2020 п.16 | СП Земляные работы, выполняемые механизированным способом |  |  | % | 46 | 0,85 | 39,1 |  |  | 72.74 |  | 1395 | [8 empty] | СП Земляные работы, выполняемые механизированным способом
|  | Всего по позиции |  |  | 10: 766.32 | [10 empty] | Всего по позиции
14 | ТЕР01-02-027-02 | Планировка площадей: механизированным способом, группа грунтов 2 |  |  | 4: 1000 м2 спланированной площади; 7: 0,239 | [6 empty] | Планировка площадей: механизированным способом, группа грунтов 2
|  | Объем=239 / 1000 | [22 empty] | Объем=239 / 1000
| Приказ от 04.09.2019 № 519/пр прил.2 табл.3 п.10.1 | Производство ремонтно-строительных работ осуществляется в стесненных условиях застроенной части населенных пунктов: отдельных конструктивных решений объектов капитального строительства (кроме указанных в п.п. 10.2 и 10.3), объектов капитального строительства в целом ОЗП=1,15; ЭМ=1,15 к расх.; ЗПМ=1,15; ТЗ=1,15; ТЗМ=1,15 | [23 empty] | Производство ремонтно-строительных работ осуществляется в стесненных условиях застроенной части населенных пунктов: отдельных конструктивных решений объектов капитального строительства (кроме указанных в п.п. 10.2 и 10.3), объектов капитального строительства в целом ОЗП=1,15; ЭМ=1,15 к расх.; ЗПМ=1,15; ТЗ=1,15; ТЗМ=1,15
| 2 | ЭМ |  |  | 8: 143.23; 9: 1,15; 10: 39.37 | [7 empty] | ЭМ
| 3 | в т.ч. ОТм |  |  | 8: 20.93; 9: 1,15; 10: 5.75; 11: 19,18; 12: 110 | [7 empty] | в т.ч. ОТм
|  | ЗТм |  |  | 4: чел.-ч; 5: 1,1; 6: 1,15; 7: 0,302335 | [8 empty] | ЗТм
|  | Итого по расценке |  |  | 8: 143.23; 10: 39.37 | [9 empty] | Итого по расценке
|  | ФОТ |  |  | 10: 5.75; 12: 110 | [8 empty] | ФОТ
| Приказ Минстроя России № 812/пр от 21.12.2020 Прил. п.1.4 | НР Земляные работы, выполняемые по другим видам работ (подготовительным, сопутствующим, укрепительным) |  |  | 4: %; 5: 89; 7: 89; 10: 5.12; 12: 98 | [8 empty] | НР Земляные работы, выполняемые по другим видам работ (подготовительным, сопутствующим, укрепительным)
| Приказ Минстроя России № 774/пр от 11.12.2020 Прил. п.1.4, Приказ Минстроя России № 774/пр от 11.12.2020 п.16 | СП Земляные работы, выполняемые по другим видам работ (подготовительным, сопутствующим, укрепительным) |  |  | % | 41 | 0,85 | 34,85 |  |  | 2 |  | 38 | [8 empty] | СП Земляные работы, выполняемые по другим видам работ (подготовительным, сопутствующим, укрепительным)
|  | Всего по позиции |  |  | 10: 46.49 | [10 empty] | Всего по позиции
|  | Итого по разделу 1 Земляные работы |  |  | 10: 21405.03 | [14 empty] | Итого по разделу 1 Земляные работы
Раздел 2. Благоустройство | [17 empty] | Раздел 2. Благоустройство
Газон | [18 empty] | Газон
15 | ТЕР47-01-046-04 | Подготовка почвы для устройства партерного и обыкновенного газона с внесением растительной земли слоем 15 см: вручную |  |  | 4: 100 м2; 7: 0,55 | [6 empty] | Подготовка почвы для устройства партерного и обыкновенного газона с внесением растительной земли слоем 15 см: вручную
|  | Объем=55 / 100 | [22 empty] | Объем=55 / 100
| Приказ от 04.09.2019 № 519/пр прил.2 табл.3 п.10.1 | Производство ремонтно-строительных работ осуществляется в стесненных условиях застроенной части населенных пунктов: отдельных конструктивных решений объектов капитального строительства (кроме указанных в п.п. 10.2 и 10.3), объектов капитального строительства в целом ОЗП=1,15; ЭМ=1,15 к расх.; ЗПМ=1,15; ТЗ=1,15; ТЗМ=1,15 | [23 empty] | Производство ремонтно-строительных работ осуществляется в стесненных условиях застроенной части населенных пунктов: отдельных конструктивных решений объектов капитального строительства (кроме указанных в п.п. 10.2 и 10.3), объектов капитального строительства в целом ОЗП=1,15; ЭМ=1,15 к расх.; ЗПМ=1,15; ТЗ=1,15; ТЗМ=1,15
| 1 | ОТ |  |  | 8: 447.6; 9: 1,15; 10: 283.11; 11: 19,18; 12: 5430 | [7 empty] | ОТ
| 4 | М |  |  | 8: 2589.15; 10: 1424.03 | [7 empty] | М
|  | ЗТ |  |  | 4: чел.-ч; 5: 40; 6: 1,15; 7: 25,3 | [8 empty] | ЗТ
|  | Итого по расценке |  |  | 8: 3036.75; 10: 1707.14 | [9 empty] | Итого по расценке
|  | ФОТ |  |  | 10: 283.11; 12: 5430 | [8 empty] | ФОТ
| Приказ Минстроя России № 812/пр от 21.12.2020 Прил. п.41 | НР Озеленение. Защитные лесонасаждения |  |  | 4: %; 5: 103; 7: 103; 10: 291.6; 12: 5593 | [8 empty] | НР Озеленение. Защитные лесонасаждения
| Приказ Минстроя России № 774/пр от 11.12.2020 Прил. п.41, Приказ Минстроя России № 774/пр от 11.12.2020 п.16 | СП Озеленение. Защитные лесонасаждения |  |  | % | 72 | 0,85 | 61,2 |  |  | 173.26 |  | 3323 | [8 empty] | СП Озеленение. Защитные лесонасаждения
|  | Всего по позиции |  |  | 10: 2172 | [10 empty] | Всего по позиции
Автодорога | [18 empty] | Автодорога
16 | ТЕР27-04-005-02 | Устройство оснований толщиной 15 см из щебня фракции 40-70 мм при укатке каменных материалов с пределом прочности на сжатие свыше 98,1 МПа (1000 кгс/см2): верхнего слоя двухслойных |  |  | 4: 1000 м2 основания; 7: 0,098 | [6 empty] | Устройство оснований толщиной 15 см из щебня фракции 40-70 мм при укатке каменных материалов с пределом прочности на сжатие свыше 98,1 МПа (1000 кгс/см2): верхнего слоя двухслойных
|  | Объем=98 / 1000 | [22 empty] | Объем=98 / 1000
| Приказ от 04.09.2019 № 519/пр прил.2 табл.3 п.10.1 | Производство ремонтно-строительных работ осуществляется в стесненных условиях застроенной части населенных пунктов: отдельных конструктивных решений объектов капитального строительства (кроме указанных в п.п. 10.2 и 10.3), объектов капитального строительства в целом ОЗП=1,15; ЭМ=1,15 к расх.; ЗПМ=1,15; ТЗ=1,15; ТЗМ=1,15 | [23 empty] | Производство ремонтно-строительных работ осуществляется в стесненных условиях застроенной части населенных пунктов: отдельных конструктивных решений объектов капитального строительства (кроме указанных в п.п. 10.2 и 10.3), объектов капитального строительства в целом ОЗП=1,15; ЭМ=1,15 к расх.; ЗПМ=1,15; ТЗ=1,15; ТЗМ=1,15
| 1 | ОТ |  |  | 8: 425.41; 9: 1,15; 10: 47.94; 11: 19,18; 12: 919 | [7 empty] | ОТ
| 2 | ЭМ |  |  | 8: 6215.45; 9: 1,15; 10: 700.48 | [7 empty] | ЭМ
| 3 | в т.ч. ОТм |  |  | 8: 959.5; 9: 1,15; 10: 108.14; 11: 19,18; 12: 2074 | [7 empty] | в т.ч. ОТм
| 4 | М |  |  | 8: 26149.5; 10: 2562.65 | [7 empty] | М
|  | ЗТ |  |  | 4: чел.-ч; 5: 36,96; 6: 1,15; 7: 4,165392 | [8 empty] | ЗТ
|  | ЗТм |  |  | 4: чел.-ч; 5: 52,72; 6: 1,15; 7: 5,941544 | [8 empty] | ЗТм
|  | Итого по расценке |  |  | 8: 32790.36; 10: 3311.07 | [9 empty] | Итого по расценке
|  | ФОТ |  |  | 10: 156.08; 12: 2993 | [8 empty] | ФОТ
| Приказ № 812/пр от 21.12.2020 Прил. п.21 (в ред. пр. № 636/пр от 02.09.2021) | НР Автомобильные дороги |  |  | 4: %; 5: 147; 7: 147; 10: 229.44; 12: 4400 | [8 empty] | НР Автомобильные дороги
| Приказ № 774/пр от 11.12.2020 Прил. п.21, Приказ № 774/пр от 11.12.2020 п.16 | СП Автомобильные дороги |  |  | % | 95 | 0,85 | 80,75 |  |  | 126.03 |  | 2417 | [8 empty] | СП Автомобильные дороги
|  | Всего по позиции |  |  | 10: 3666.54 | [10 empty] | Всего по позиции
17 | ТЕР27-06-020-06 | Устройство покрытия толщиной 4 см из горячих асфальтобетонных смесей пористых крупнозернистых, плотность каменных материалов: 2,5-2,9 т/м3 |  |  | 4: 1000 м2 покрытия; 7: 0,098 | [6 empty] | Устройство покрытия толщиной 4 см из горячих асфальтобетонных смесей пористых крупнозернистых, плотность каменных материалов: 2,5-2,9 т/м3
|  | Объем=98 / 1000 | [22 empty] | Объем=98 / 1000
| Прил.27.3 п.3.1 | Производство работ на одной половине проезжей части при систематическом движении транспорта на другой ОЗП=1,2; ЭМ=1,2 к расх.; ЗПМ=1,2; ТЗ=1,2; ТЗМ=1,2 | [23 empty] | Производство работ на одной половине проезжей части при систематическом движении транспорта на другой ОЗП=1,2; ЭМ=1,2 к расх.; ЗПМ=1,2; ТЗ=1,2; ТЗМ=1,2
| Приказ от 04.09.2019 № 519/пр прил.2 табл.3 п.10.1 | Производство ремонтно-строительных работ осуществляется в стесненных условиях застроенной части населенных пунктов: отдельных конструктивных решений объектов капитального строительства (кроме указанных в п.п. 10.2 и 10.3), объектов капитального строительства в целом ОЗП=1,15; ЭМ=1,15 к расх.; ЗПМ=1,15; ТЗ=1,15; ТЗМ=1,15 | [23 empty] | Производство ремонтно-строительных работ осуществляется в стесненных условиях застроенной части населенных пунктов: отдельных конструктивных решений объектов капитального строительства (кроме указанных в п.п. 10.2 и 10.3), объектов капитального строительства в целом ОЗП=1,15; ЭМ=1,15 к расх.; ЗПМ=1,15; ТЗ=1,15; ТЗМ=1,15
| 1 | ОТ |  |  | 8: 518.97; 9: 1,38; 10: 70.19; 11: 19,18; 12: 1346 | [7 empty] | ОТ
| 2 | ЭМ |  |  | 8: 2976.9; 9: 1,38; 10: 402.6 | [7 empty] | ЭМ
| 3 | в т.ч. ОТм |  |  | 8: 369.95; 9: 1,38; 10: 50.03; 11: 19,18; 12: 960 | [7 empty] | в т.ч. ОТм
| 4 | М |  |  | 8: 43992.76; 10: 4311.29 | [7 empty] | М
|  | ЗТ |  |  | 4: чел.-ч; 5: 38,3; 6: 1,38; 7: 5,179692 | [8 empty] | ЗТ
|  | ЗТм |  |  | 4: чел.-ч; 5: 19,05; 6: 1,38; 7: 2,576322 | [8 empty] | ЗТм
|  | Итого по расценке |  |  | 8: 47488.63; 10: 4784.08 | [9 empty] | Итого по расценке
|  | ФОТ |  |  | 10: 120.22; 12: 2306 | [8 empty] | ФОТ
| Приказ № 812/пр от 21.12.2020 Прил. п.21 (в ред. пр. № 636/пр от 02.09.2021) | НР Автомобильные дороги |  |  | 4: %; 5: 147; 7: 147; 10: 176.72; 12: 3390 | [8 empty] | НР Автомобильные дороги
| Приказ № 774/пр от 11.12.2020 Прил. п.21, Приказ № 774/пр от 11.12.2020 п.16 | СП Автомобильные дороги |  |  | % | 95 | 0,85 | 80,75 |  |  | 97.08 |  | 1862 | [8 empty] | СП Автомобильные дороги
|  | Всего по позиции |  |  | 10: 5057.88 | [10 empty] | Всего по позиции
18 | ТЕР27-06-021-06 | На каждые 0,5 см изменения толщины покрытия добавлять или исключать: к расценке 27-06-020-06 |  |  | 4: 1000 м2 покрытия; 7: 0,098 | [6 empty] | На каждые 0,5 см изменения толщины покрытия добавлять или исключать: к расценке 27-06-020-06
|  | Объем=98 / 1000 | [22 empty] | Объем=98 / 1000
|  | до толщины 5 см ПЗ=2 (ОЗП=2; ЭМ=2 к расх.; ЗПМ=2; МАТ=2 к расх.; ТЗ=2; ТЗМ=2) | [23 empty] | до толщины 5 см ПЗ=2 (ОЗП=2; ЭМ=2 к расх.; ЗПМ=2; МАТ=2 к расх.; ТЗ=2; ТЗМ=2)
| Прил.27.3 п.3.1 | Производство работ на одной половине проезжей части при систематическом движении транспорта на другой ОЗП=1,2; ЭМ=1,2 к расх.; ЗПМ=1,2; ТЗ=1,2; ТЗМ=1,2 | [23 empty] | Производство работ на одной половине проезжей части при систематическом движении транспорта на другой ОЗП=1,2; ЭМ=1,2 к расх.; ЗПМ=1,2; ТЗ=1,2; ТЗМ=1,2
| Приказ от 04.09.2019 № 519/пр прил.2 табл.3 п.10.1 | Производство ремонтно-строительных работ осуществляется в стесненных условиях застроенной части населенных пунктов: отдельных конструктивных решений объектов капитального строительства (кроме указанных в п.п. 10.2 и 10.3), объектов капитального строительства в целом ОЗП=1,15; ЭМ=1,15 к расх.; ЗПМ=1,15; ТЗ=1,15; ТЗМ=1,15 | [23 empty] | Производство ремонтно-строительных работ осуществляется в стесненных условиях застроенной части населенных пунктов: отдельных конструктивных решений объектов капитального строительства (кроме указанных в п.п. 10.2 и 10.3), объектов капитального строительства в целом ОЗП=1,15; ЭМ=1,15 к расх.; ЗПМ=1,15; ТЗ=1,15; ТЗМ=1,15
| 1 | ОТ |  |  | 8: 1.22; 9: 2,76; 10: 0.33; 11: 19,18; 12: 6 | [7 empty] | ОТ
| 2 | ЭМ |  |  | 8: 3.13; 9: 2,76; 10: 0.85 | [7 empty] | ЭМ
| 4 | М |  |  | 8: 5512.02; 9: 2; 10: 1080.36 | [7 empty] | М
|  | ЗТ |  |  | 4: чел.-ч; 5: 0,09; 6: 2,76; 7: 0,0243432 | [8 empty] | ЗТ
|  | Итого по расценке |  |  | 8: 5516.37; 10: 1081.54 | [9 empty] | Итого по расценке
|  | ФОТ |  |  | 10: 0.33; 12: 6 | [8 empty] | ФОТ
| Приказ № 812/пр от 21.12.2020 Прил. п.21 (в ред. пр. № 636/пр от 02.09.2021) | НР Автомобильные дороги |  |  | 4: %; 5: 147; 7: 147; 10: 0.49; 12: 9 | [8 empty] | НР Автомобильные дороги
| Приказ № 774/пр от 11.12.2020 Прил. п.21, Приказ № 774/пр от 11.12.2020 п.16 | СП Автомобильные дороги |  |  | % | 95 | 0,85 | 80,75 |  |  | 0.27 |  | 5 | [8 empty] | СП Автомобильные дороги
|  | Всего по позиции |  |  | 10: 1082.3 | [10 empty] | Всего по позиции
19 | ТЕР27-06-020-01 | Устройство покрытия толщиной 4 см из горячих асфальтобетонных смесей плотных мелкозернистых типа АБВ, плотность каменных материалов: 2,5-2,9 т/м3 |  |  | 4: 1000 м2 покрытия; 7: 0,098 | [6 empty] | Устройство покрытия толщиной 4 см из горячих асфальтобетонных смесей плотных мелкозернистых типа АБВ, плотность каменных материалов: 2,5-2,9 т/м3
|  | Объем=98 / 1000 | [22 empty] | Объем=98 / 1000
| Прил.27.3 п.3.1 | Производство работ на одной половине проезжей части при систематическом движении транспорта на другой ОЗП=1,2; ЭМ=1,2 к расх.; ЗПМ=1,2; ТЗ=1,2; ТЗМ=1,2 | [23 empty] | Производство работ на одной половине проезжей части при систематическом движении транспорта на другой ОЗП=1,2; ЭМ=1,2 к расх.; ЗПМ=1,2; ТЗ=1,2; ТЗМ=1,2
| Приказ от 04.09.2019 № 519/пр прил.2 табл.3 п.10.1 | Производство ремонтно-строительных работ осуществляется в стесненных условиях застроенной части населенных пунктов: отдельных конструктивных решений объектов капитального строительства (кроме указанных в п.п. 10.2 и 10.3), объектов капитального строительства в целом ОЗП=1,15; ЭМ=1,15 к расх.; ЗПМ=1,15; ТЗ=1,15; ТЗМ=1,15 | [23 empty] | Производство ремонтно-строительных работ осуществляется в стесненных условиях застроенной части населенных пунктов: отдельных конструктивных решений объектов капитального строительства (кроме указанных в п.п. 10.2 и 10.3), объектов капитального строительства в целом ОЗП=1,15; ЭМ=1,15 к расх.; ЗПМ=1,15; ТЗ=1,15; ТЗМ=1,15
| 1 | ОТ |  |  | 8: 518.97; 9: 1,38; 10: 70.19; 11: 19,18; 12: 1346 | [7 empty] | ОТ
| 2 | ЭМ |  |  | 8: 2984; 9: 1,38; 10: 403.56 | [7 empty] | ЭМ
| 3 | в т.ч. ОТм |  |  | 8: 370.53; 9: 1,38; 10: 50.11; 11: 19,18; 12: 961 | [7 empty] | в т.ч. ОТм
| 4 | М |  |  | 8: 52099.99; 10: 24.87 | [7 empty] | М
|  | ЗТ |  |  | 4: чел.-ч; 5: 38,3; 6: 1,38; 7: 5,179692 | [8 empty] | ЗТ
|  | ЗТм |  |  | 4: чел.-ч; 5: 19,08; 6: 1,38; 7: 2,5803792 | [8 empty] | ЗТм
|  | Итого по расценке |  |  | 8: 3756.77; 10: 498.62 | [9 empty] | Итого по расценке
|  | ФОТ |  |  | 10: 120.3; 12: 2307 | [8 empty] | ФОТ
| Приказ № 812/пр от 21.12.2020 Прил. п.21 (в ред. пр. № 636/пр от 02.09.2021) | НР Автомобильные дороги |  |  | 4: %; 5: 147; 7: 147; 10: 176.84; 12: 3391 | [8 empty] | НР Автомобильные дороги
| Приказ № 774/пр от 11.12.2020 Прил. п.21, Приказ № 774/пр от 11.12.2020 п.16 | СП Автомобильные дороги |  |  | % | 95 | 0,85 | 80,75 |  |  | 97.14 |  | 1863 | [8 empty] | СП Автомобильные дороги
|  | Всего по позиции |  |  | 10: 772.6 | [10 empty] | Всего по позиции
20 | ТЕР27-06-021-01 | На каждые 0,5 см изменения толщины покрытия добавлять или исключать: к расценке 27-06-020-01 |  |  | 4: 1000 м2 покрытия; 7: 0,098 | [6 empty] | На каждые 0,5 см изменения толщины покрытия добавлять или исключать: к расценке 27-06-020-01
|  | Объем=98 / 1000 | [22 empty] | Объем=98 / 1000
|  | ПЗ=6 (ОЗП=6; ЭМ=6 к расх.; ЗПМ=6; МАТ=6 к расх.; ТЗ=6; ТЗМ=6) | [23 empty] | ПЗ=6 (ОЗП=6; ЭМ=6 к расх.; ЗПМ=6; МАТ=6 к расх.; ТЗ=6; ТЗМ=6)
| Прил.27.3 п.3.1 | Производство работ на одной половине проезжей части при систематическом движении транспорта на другой ОЗП=1,2; ЭМ=1,2 к расх.; ЗПМ=1,2; ТЗ=1,2; ТЗМ=1,2 | [23 empty] | Производство работ на одной половине проезжей части при систематическом движении транспорта на другой ОЗП=1,2; ЭМ=1,2 к расх.; ЗПМ=1,2; ТЗ=1,2; ТЗМ=1,2
| Приказ от 04.09.2019 № 519/пр прил.2 табл.3 п.10.1 | Производство ремонтно-строительных работ осуществляется в стесненных условиях застроенной части населенных пунктов: отдельных конструктивных решений объектов капитального строительства (кроме указанных в п.п. 10.2 и 10.3), объектов капитального строительства в целом ОЗП=1,15; ЭМ=1,15 к расх.; ЗПМ=1,15; ТЗ=1,15; ТЗМ=1,15 | [23 empty] | Производство ремонтно-строительных работ осуществляется в стесненных условиях застроенной части населенных пунктов: отдельных конструктивных решений объектов капитального строительства (кроме указанных в п.п. 10.2 и 10.3), объектов капитального строительства в целом ОЗП=1,15; ЭМ=1,15 к расх.; ЗПМ=1,15; ТЗ=1,15; ТЗМ=1,15
| 1 | ОТ |  |  | 8: 1.22; 9: 8,28; 10: 0.99; 11: 19,18; 12: 19 | [7 empty] | ОТ
| 2 | ЭМ |  |  | 8: 3.32; 9: 8,28; 10: 2.69 | [7 empty] | ЭМ
| 4 | М |  |  | 8: 6497.02; 9: 6; 10: 1.66 | [7 empty] | М
|  | ЗТ |  |  | 4: чел.-ч; 5: 0,09; 6: 8,28; 7: 0,0730296 | [8 empty] | ЗТ
|  | Итого по расценке |  |  | 8: 7.37; 10: 5.34 | [9 empty] | Итого по расценке
|  | ФОТ |  |  | 10: 0.99; 12: 19 | [8 empty] | ФОТ
| Приказ № 812/пр от 21.12.2020 Прил. п.21 (в ред. пр. № 636/пр от 02.09.2021) | НР Автомобильные дороги |  |  | 4: %; 5: 147; 7: 147; 10: 1.46; 12: 28 | [8 empty] | НР Автомобильные дороги
| Приказ № 774/пр от 11.12.2020 Прил. п.21, Приказ № 774/пр от 11.12.2020 п.16 | СП Автомобильные дороги |  |  | % | 95 | 0,85 | 80,75 |  |  | 0.8 |  | 15 | [8 empty] | СП Автомобильные дороги
|  | Всего по позиции |  |  | 10: 7.6 | [10 empty] | Всего по позиции
21 | ТССЦ-410-0001 | Асфальтобетонные смеси дорожные, аэродромные и асфальтобетон (горячие и теплые для плотного асфальтобетона мелко и крупнозернистые, песчаные), марка I, тип А (ОКПД2 23.99.13.110 Страна-производитель Россия) |  |  | 4: т; 7: 16,5816; 8: 555.03; 10: 9203.29 | [6 empty] | Асфальтобетонные смеси дорожные, аэродромные и асфальтобетон (горячие и теплые для плотного асфальтобетона мелко и крупнозернистые, песчаные), марка I, тип А (ОКПД2 23.99.13.110 Страна-производитель Россия)
(Материалы для строительных работ)
|  | Объем=9,4668+7,1148 | [22 empty] | Объем=9,4668+7,1148
|  | Итого по разделу 2 Благоустройство |  |  | 10: 21962.21 | [14 empty] | Итого по разделу 2 Благоустройство
Раздел 3. Укладка трубопровода бестраншейным способом | [17 empty] | Раздел 3. Укладка трубопровода бестраншейным способом
Трубопровод D=225 мм - 153 м; D=160 мм - 332 м; D=110 мм - 8 м. | [18 empty] | Трубопровод D=225 мм - 153 м; D=160 мм - 332 м; D=110 мм - 8 м.
22 | ГЭСН04-01-079-01 | Монтаж установки горизонтально направленного бурения: с тяговым усилием 20 тс (200 кН) |  |  | 4: шт; 7: 3 | [6 empty] | Монтаж установки горизонтально направленного бурения: с тяговым усилием 20 тс (200 кН)
|  | ЗТ |  |  | 4: чел.-ч; 5: 0,27; 7: 0,81 | [8 empty] | ЗТ
|  | ЗТм |  |  | 4: чел.-ч; 5: 0,28; 7: 0,84 | [8 empty] | ЗТм
|  | Итого по расценке |  |  | 8: 3.66; 10: 10.98 | [9 empty] | Итого по расценке
|  | ФОТ |  |  | 10: 10.98; 12: 235 | [8 empty] | ФОТ
| Приказ Минстроя России № 812/пр от 21.12.2020 Прил. п.4 | НР Скважины |  |  | 4: %; 5: 106; 7: 106; 10: 11.64; 12: 249 | [8 empty] | НР Скважины
| Приказ Минстроя России № 774/пр от 11.12.2020 Прил. п.4, Приказ Минстроя России № 774/пр от 11.12.2020 п.16 | СП Скважины |  |  | % | 45 | 0,85 | 38,25 |  |  | 4.2 |  | 90 | [8 empty] | СП Скважины
|  | Всего по позиции |  |  | 10: 26.82 | [10 empty] | Всего по позиции
23 | ТСЭМ-380601 | Установки направленного бурения для бестраншейной прокладки с тяговым усилием 40 Кн |  |  | 4: маш.-ч; 7: 0,966; 8: 843.85; 10: 843.49 | [6 empty] | Установки направленного бурения для бестраншейной прокладки с тяговым усилием 40 Кн
| 2 | ЭМ |  |  | 8: 843.85; 10: 815.16 | [7 empty] | ЭМ
| 3 | в т.ч. ОТм |  |  | 8: 20.33; 10: 19.64; 11: 21,43; 12: 421 | [7 empty] | в т.ч. ОТм
|  | Итого по расценке |  |  | 8: 843.85; 10: 815.16 | [9 empty] | Итого по расценке
|  | ФОТ |  |  | 10: 19.64; 12: 421 | [8 empty] | ФОТ
| Приказ Минстроя России № 812/пр от 21.12.2020 Прил. п.4 | НР Скважины |  |  | 4: %; 5: 106; 7: 106; 10: 20.82; 12: 446 | [8 empty] | НР Скважины
| Приказ Минстроя России № 774/пр от 11.12.2020 Прил. п.4, Приказ Минстроя России № 774/пр от 11.12.2020 п.16 | СП Скважины |  |  | % | 45 | 0,85 | 38,25 |  |  | 7.51 |  | 161 | [8 empty] | СП Скважины
|  | Всего по позиции |  |  | 10: 843.49 | [10 empty] | Всего по позиции
24 | ГЭСН04-01-080-01 | Демонтаж установки горизонтально направленного бурения: с тяговым усилием 20 тс (200 кН) |  |  | 4: шт; 7: 3 | [6 empty] | Демонтаж установки горизонтально направленного бурения: с тяговым усилием 20 тс (200 кН)
|  | ЗТ |  |  | 4: чел.-ч; 5: 0,26; 7: 0,78 | [8 empty] | ЗТ
|  | ЗТм |  |  | 4: чел.-ч; 5: 0,26; 7: 0,78 | [8 empty] | ЗТм
|  | Итого по расценке |  |  | 8: 3.52; 10: 10.56 | [9 empty] | Итого по расценке
|  | ФОТ |  |  | 10: 10.56; 12: 226 | [8 empty] | ФОТ
| Приказ Минстроя России № 812/пр от 21.12.2020 Прил. п.4 | НР Скважины |  |  | 4: %; 5: 106; 7: 106; 10: 11.19; 12: 240 | [8 empty] | НР Скважины
| Приказ Минстроя России № 774/пр от 11.12.2020 Прил. п.4, Приказ Минстроя России № 774/пр от 11.12.2020 п.16 | СП Скважины |  |  | % | 45 | 0,85 | 38,25 |  |  | 4.04 |  | 86 | [8 empty] | СП Скважины
|  | Всего по позиции |  |  | 10: 25.79 | [10 empty] | Всего по позиции
25 | ТСЭМ-380601 | Установки направленного бурения для бестраншейной прокладки с тяговым усилием 40 Кн |  |  | 4: маш.-ч; 7: 0,897; 8: 843.85; 10: 783.24 | [6 empty] | Установки направленного бурения для бестраншейной прокладки с тяговым усилием 40 Кн
| 2 | ЭМ |  |  | 8: 843.85; 10: 756.93 | [7 empty] | ЭМ
| 3 | в т.ч. ОТм |  |  | 8: 20.33; 10: 18.24; 11: 21,43; 12: 391 | [7 empty] | в т.ч. ОТм
|  | Итого по расценке |  |  | 8: 843.85; 10: 756.93 | [9 empty] | Итого по расценке
|  | ФОТ |  |  | 10: 18.24; 12: 391 | [8 empty] | ФОТ
| Приказ Минстроя России № 812/пр от 21.12.2020 Прил. п.4 | НР Скважины |  |  | 4: %; 5: 106; 7: 106; 10: 19.33; 12: 414 | [8 empty] | НР Скважины
| Приказ Минстроя России № 774/пр от 11.12.2020 Прил. п.4, Приказ Минстроя России № 774/пр от 11.12.2020 п.16 | СП Скважины |  |  | % | 45 | 0,85 | 38,25 |  |  | 6.98 |  | 150 | [8 empty] | СП Скважины
|  | Всего по позиции |  |  | 10: 783.24 | [10 empty] | Всего по позиции
26 | ГЭСН04-01-085-02 | Устройство закрытого подземного перехода методом ГНБ с поэтапным расширением скважины для полиэтиленовых труб в грунтах I-III группы установками с тяговым усилием 20 тс (200 кН): для труб Dy=225 мм длиной до 300 м |  |  | 4: м; 7: 485 | [6 empty] | Устройство закрытого подземного перехода методом ГНБ с поэтапным расширением скважины для полиэтиленовых труб в грунтах I-III группы установками с тяговым усилием 20 тс (200 кН): для труб Dy=225 мм длиной до 300 м
|  | Объем=153+332 | [22 empty] | Объем=153+332
|  | ЗТ |  |  | 4: чел.-ч; 5: 1,32; 7: 640,2 | [8 empty] | ЗТ
|  | ЗТм |  |  | 4: чел.-ч; 5: 1,56; 7: 756,6 | [8 empty] | ЗТм
|  | Итого по расценке |  |  | 8: 19.8; 10: 9603 | [9 empty] | Итого по расценке
26.1 | 01.4.03.01 | Бентонит |  |  | 4: кг; 5: 40,6; 7: 19691; 8: 0 | [15 empty] | Бентонит
|  | ФОТ |  |  | 10: 9603; 12: 205792 | [8 empty] | ФОТ
| Приказ Минстроя России № 812/пр от 21.12.2020 Прил. п.4 | НР Скважины |  |  | 4: %; 5: 106; 7: 106; 10: 10179.18; 12: 218140 | [8 empty] | НР Скважины
| Приказ Минстроя России № 774/пр от 11.12.2020 Прил. п.4, Приказ Минстроя России № 774/пр от 11.12.2020 п.16 | СП Скважины |  |  | % | 45 | 0,85 | 38,25 |  |  | 3673.15 |  | 78715 | [8 empty] | СП Скважины
|  | Всего по позиции |  |  | 10: 23455.33 | [10 empty] | Всего по позиции
27 | ТСЭМ-380601 | Установки направленного бурения для бестраншейной прокладки с тяговым усилием 40 Кн |  |  | 4: маш.-ч; 7: 329,0725; 8: 843.85; 10: 287338.21 | [6 empty] | Установки направленного бурения для бестраншейной прокладки с тяговым усилием 40 Кн
| 2 | ЭМ |  |  | 8: 843.85; 10: 277687.83 | [7 empty] | ЭМ
| 3 | в т.ч. ОТм |  |  | 8: 20.33; 10: 6690.04; 11: 21,43; 12: 143368 | [7 empty] | в т.ч. ОТм
|  | Итого по расценке |  |  | 8: 843.85; 10: 277687.83 | [9 empty] | Итого по расценке
|  | ФОТ |  |  | 10: 6690.04; 12: 143368 | [8 empty] | ФОТ
| Приказ Минстроя России № 812/пр от 21.12.2020 Прил. п.4 | НР Скважины |  |  | 4: %; 5: 106; 7: 106; 10: 7091.44; 12: 151970 | [8 empty] | НР Скважины
| Приказ Минстроя России № 774/пр от 11.12.2020 Прил. п.4, Приказ Минстроя России № 774/пр от 11.12.2020 п.16 | СП Скважины |  |  | % | 45 | 0,85 | 38,25 |  |  | 2558.94 |  | 54838 | [8 empty] | СП Скважины
|  | Всего по позиции |  |  | 10: 287338.21 | [10 empty] | Всего по позиции
28 | ТСЭМ-021140 | Краны на автомобильном ходу при работе на других видах строительства 6,3 т |  |  | 4: маш.-ч; 7: 2,231; 8: 107; 10: 291.27 | [6 empty] | Краны на автомобильном ходу при работе на других видах строительства 6,3 т
| 2 | ЭМ |  |  | 8: 107; 10: 238.72 | [7 empty] | ЭМ
| 3 | в т.ч. ОТм |  |  | 8: 16.33; 10: 36.43; 11: 21,43; 12: 781 | [7 empty] | в т.ч. ОТм
|  | Итого по расценке |  |  | 8: 107; 10: 238.72 | [9 empty] | Итого по расценке
|  | ФОТ |  |  | 10: 36.43; 12: 781 | [8 empty] | ФОТ
| Приказ Минстроя России № 812/пр от 21.12.2020 Прил. п.4 | НР Скважины |  |  | 4: %; 5: 106; 7: 106; 10: 38.62; 12: 828 | [8 empty] | НР Скважины
| Приказ Минстроя России № 774/пр от 11.12.2020 Прил. п.4, Приказ Минстроя России № 774/пр от 11.12.2020 п.16 | СП Скважины |  |  | % | 45 | 0,85 | 38,25 |  |  | 13.93 |  | 299 | [8 empty] | СП Скважины
|  | Всего по позиции |  |  | 10: 291.27 | [10 empty] | Всего по позиции
29 | ТСЭМ-112010 | Комплекс бентонито-смесительный на базе автомобиля КамАЗ |  |  | 4: маш.-ч; 7: 329,0725; 8: 257.4; 10: 93736.56 | [6 empty] | Комплекс бентонито-смесительный на базе автомобиля КамАЗ
| 2 | ЭМ |  |  | 8: 257.4; 10: 84703.26 | [7 empty] | ЭМ
| 3 | в т.ч. ОТм |  |  | 8: 19.03; 10: 6262.25; 11: 21,43; 12: 134200 | [7 empty] | в т.ч. ОТм
|  | Итого по расценке |  |  | 8: 257.4; 10: 84703.26 | [9 empty] | Итого по расценке
|  | ФОТ |  |  | 10: 6262.25; 12: 134200 | [8 empty] | ФОТ
| Приказ Минстроя России № 812/пр от 21.12.2020 Прил. п.4 | НР Скважины |  |  | 4: %; 5: 106; 7: 106; 10: 6637.99; 12: 142252 | [8 empty] | НР Скважины
| Приказ Минстроя России № 774/пр от 11.12.2020 Прил. п.4, Приказ Минстроя России № 774/пр от 11.12.2020 п.16 | СП Скважины |  |  | % | 45 | 0,85 | 38,25 |  |  | 2395.31 |  | 51332 | [8 empty] | СП Скважины
|  | Всего по позиции |  |  | 10: 93736.56 | [10 empty] | Всего по позиции
30 | ТСЭМ-150701 | Трубоукладчики для труб диаметром до 400 мм грузоподъемностью 6,3 т |  |  | 4: маш.-ч; 7: 161,7475; 8: 164.58; 10: 31363.82 | [6 empty] | Трубоукладчики для труб диаметром до 400 мм грузоподъемностью 6,3 т
| 2 | ЭМ |  |  | 8: 164.58; 10: 26620.4 | [7 empty] | ЭМ
| 3 | в т.ч. ОТм |  |  | 8: 20.33; 10: 3288.33; 11: 21,43; 12: 70469 | [7 empty] | в т.ч. ОТм
|  | Итого по расценке |  |  | 8: 164.58; 10: 26620.4 | [9 empty] | Итого по расценке
|  | ФОТ |  |  | 10: 3288.33; 12: 70469 | [8 empty] | ФОТ
| Приказ Минстроя России № 812/пр от 21.12.2020 Прил. п.4 | НР Скважины |  |  | 4: %; 5: 106; 7: 106; 10: 3485.63; 12: 74697 | [8 empty] | НР Скважины
| Приказ Минстроя России № 774/пр от 11.12.2020 Прил. п.4, Приказ Минстроя России № 774/пр от 11.12.2020 п.16 | СП Скважины |  |  | % | 45 | 0,85 | 38,25 |  |  | 1257.79 |  | 26954 | [8 empty] | СП Скважины
|  | Всего по позиции |  |  | 10: 31363.82 | [10 empty] | Всего по позиции
31 | ТСЭМ-400080 | Автоцистерна |  |  | 4: маш.-ч; 7: 27,8875; 8: 161.29; 10: 5154.88 | [6 empty] | Автоцистерна
| 2 | ЭМ |  |  | 8: 161.29; 10: 4497.97 | [7 empty] | ЭМ
| 3 | в т.ч. ОТм |  |  | 8: 16.33; 10: 455.4; 11: 21,43; 12: 9759 | [7 empty] | в т.ч. ОТм
|  | Итого по расценке |  |  | 8: 161.29; 10: 4497.97 | [9 empty] | Итого по расценке
|  | ФОТ |  |  | 10: 455.4; 12: 9759 | [8 empty] | ФОТ
| Приказ Минстроя России № 812/пр от 21.12.2020 Прил. п.4 | НР Скважины |  |  | 4: %; 5: 106; 7: 106; 10: 482.72; 12: 10345 | [8 empty] | НР Скважины
| Приказ Минстроя России № 774/пр от 11.12.2020 Прил. п.4, Приказ Минстроя России № 774/пр от 11.12.2020 п.16 | СП Скважины |  |  | % | 45 | 0,85 | 38,25 |  |  | 174.19 |  | 3733 | [8 empty] | СП Скважины
|  | Всего по позиции |  |  | 10: 5154.88 | [10 empty] | Всего по позиции
32 | ТСЭМ-310601 | Илососная машина КО 560, объемом 6000 л |  |  | 4: маш.-ч; 7: 22,31; 8: 161.34; 10: 4211.92 | [6 empty] | Илососная машина КО 560, объемом 6000 л
| 2 | ЭМ |  |  | 8: 161.34; 10: 3599.5 | [7 empty] | ЭМ
| 3 | в т.ч. ОТм |  |  | 8: 19.03; 10: 424.56; 11: 21,43; 12: 9098 | [7 empty] | в т.ч. ОТм
|  | Итого по расценке |  |  | 8: 161.34; 10: 3599.5 | [9 empty] | Итого по расценке
|  | ФОТ |  |  | 10: 424.56; 12: 9098 | [8 empty] | ФОТ
| Приказ Минстроя России № 812/пр от 21.12.2020 Прил. п.4 | НР Скважины |  |  | 4: %; 5: 106; 7: 106; 10: 450.03; 12: 9644 | [8 empty] | НР Скважины
| Приказ Минстроя России № 774/пр от 11.12.2020 Прил. п.4, Приказ Минстроя России № 774/пр от 11.12.2020 п.16 | СП Скважины |  |  | % | 45 | 0,85 | 38,25 |  |  | 162.39 |  | 3480 | [8 empty] | СП Скважины
|  | Всего по позиции |  |  | 10: 4211.92 | [10 empty] | Всего по позиции
33 | ТСЭМ-391603 | Мотопомпа бензиновая производительностью 54 м3/час, высота подъема 26 м, глубина всасывания 8 м |  |  | 4: маш.-ч; 7: 27,8875; 8: 16.54; 10: 461.26 | [6 empty] | Мотопомпа бензиновая производительностью 54 м3/час, высота подъема 26 м, глубина всасывания 8 м
34 | ТССЦ-101-2325 | Смазка графитомедистая (ОКПД2 23.99.14.130 Страна-производитель Россия) |  |  | 4: кг; 7: 18,43; 8: 15.6; 10: 287.51 | [6 empty] | Смазка графитомедистая (ОКПД2 23.99.14.130 Страна-производитель Россия)
(Скважины)
35 | ТССЦ-109-0088 | Бентонит Premium Gel (ОКПД2 08.12.22.111 Страна-производитель Россия) |  |  | 4: кг; 7: 8500; 8: 10.05; 10: 85425 | [6 empty] | Бентонит Premium Gel (ОКПД2 08.12.22.111 Страна-производитель Россия)
(Скважины)
36 | ТЦ_24.3.03.02_66_5021013384_01.10.2021_02 | Трубы напорные полиэтиленовые ПЭ100, стандартное размерное отношение SDR17, номинальный наружный диаметр 225 мм, толщина стенки 13,4 мм (ОКПД2 22.21.21.122 Страна-производитель Россия) |  |  | м |  |  | 154,53 | 3882.79 |  | 172912.97 | 3,47 | 600008 | [6 empty] | Трубы напорные полиэтиленовые ПЭ100, стандартное размерное отношение SDR17, номинальный наружный диаметр 225 мм, толщина стенки 13,4 мм (ОКПД2 22.21.21.122 Страна-производитель Россия)
(Скважины)
|  | Объем=153*1,01 | [22 empty] | Объем=153*1,01
|  | Цена=4470/1,2*1,03*1,012 | [24 empty] | Цена=4470/1,2*1,03*1,012
37 | ТЦ_24.3.03.02_66_5021013384_01.10.2021_02 | Трубы напорные полиэтиленовые ПЭ100, стандартное размерное отношение SDR17, номинальный наружный диаметр 160 мм, толщина стенки 9,5 мм (ОКПД2 22.21.21.122 Страна-производитель Россия) |  |  | м |  |  | 335,32 | 1959.64 |  | 189367.72 | 3,47 | 657106 | [6 empty] | Трубы напорные полиэтиленовые ПЭ100, стандартное размерное отношение SDR17, номинальный наружный диаметр 160 мм, толщина стенки 9,5 мм (ОКПД2 22.21.21.122 Страна-производитель Россия)
(Скважины)
|  | Объем=332*1,01 | [22 empty] | Объем=332*1,01
|  | Цена=2256/1,2*1,03*1,012 | [24 empty] | Цена=2256/1,2*1,03*1,012
38 | ТЕР24-02-001-12 | Сварка «встык» полиэтиленовых труб нагревательным элементом: при автоматическом управлении процессом сварки, диаметр труб 225 мм |  |  | 4: 1 соединение; 7: 13 | [6 empty] | Сварка «встык» полиэтиленовых труб нагревательным элементом: при автоматическом управлении процессом сварки, диаметр труб 225 мм
| 1 | ОТ |  |  | 8: 45; 10: 585; 11: 21,43; 12: 12537 | [7 empty] | ОТ
| 2 | ЭМ |  |  | 8: 75.06; 10: 975.78 | [7 empty] | ЭМ
|  | ЗТ |  |  | 4: чел.-ч; 5: 3; 7: 39 | [8 empty] | ЗТ
|  | Итого по расценке |  |  | 8: 120.06; 10: 1560.78 | [9 empty] | Итого по расценке
|  | ФОТ |  |  | 10: 585; 12: 12537 | [8 empty] | ФОТ
| Приказ Минстроя России № 812/пр от 21.12.2020 Прил. п.4 | НР Скважины |  |  | 4: %; 5: 106; 7: 106; 10: 620.1; 12: 13289 | [8 empty] | НР Скважины
| Приказ Минстроя России № 774/пр от 11.12.2020 Прил. п.4, Приказ Минстроя России № 774/пр от 11.12.2020 п.16 | СП Скважины |  |  | % | 45 | 0,85 | 38,25 |  |  | 223.76 |  | 4795 | [8 empty] | СП Скважины
|  | Всего по позиции |  |  | 10: 2404.64 | [10 empty] | Всего по позиции
39 | ТЕР24-02-001-11 | Сварка «встык» полиэтиленовых труб нагревательным элементом: при автоматическом управлении процессом сварки, диаметр труб 160 мм |  |  | 4: 1 соединение; 7: 27 | [6 empty] | Сварка «встык» полиэтиленовых труб нагревательным элементом: при автоматическом управлении процессом сварки, диаметр труб 160 мм
| 1 | ОТ |  |  | 8: 23.74; 10: 640.98; 11: 21,43; 12: 13736 | [7 empty] | ОТ
| 2 | ЭМ |  |  | 8: 58.17; 10: 1570.59 | [7 empty] | ЭМ
|  | ЗТ |  |  | 4: чел.-ч; 5: 1,52; 7: 41,04 | [8 empty] | ЗТ
|  | Итого по расценке |  |  | 8: 81.91; 10: 2211.57 | [9 empty] | Итого по расценке
|  | ФОТ |  |  | 10: 640.98; 12: 13736 | [8 empty] | ФОТ
| Приказ Минстроя России № 812/пр от 21.12.2020 Прил. п.4 | НР Скважины |  |  | 4: %; 5: 106; 7: 106; 10: 679.44; 12: 14560 | [8 empty] | НР Скважины
| Приказ Минстроя России № 774/пр от 11.12.2020 Прил. п.4, Приказ Минстроя России № 774/пр от 11.12.2020 п.16 | СП Скважины |  |  | % | 45 | 0,85 | 38,25 |  |  | 245.17 |  | 5254 | [8 empty] | СП Скважины
|  | Всего по позиции |  |  | 10: 3136.18 | [10 empty] | Всего по позиции
Трубопровод D=110 мм - 8 м. | [18 empty] | Трубопровод D=110 мм - 8 м.
40 | ГЭСН04-01-079-01 | Монтаж установки горизонтально направленного бурения: с тяговым усилием 20 тс (200 кН) | [17 empty] | Монтаж установки горизонтально направленного бурения: с тяговым усилием 20 тс (200 кН) | bar: 4; 7
|  | ЗТ |  |  | 4: чел.-ч; 5: 0,27; 7: 0,27 | [8 empty] | ЗТ
|  | ЗТм |  |  | 4: чел.-ч; 5: 0,28; 7: 0,28 | [8 empty] | ЗТм
|  | Итого по расценке |  |  | 8: 3.66; 10: 3.66 | [9 empty] | Итого по расценке
|  | ФОТ |  |  | 10: 3.66; 12: 78 | [8 empty] | ФОТ
| Приказ Минстроя России № 812/пр от 21.12.2020 Прил. п.4 | НР Скважины |  |  | 4: %; 5: 106; 7: 106; 10: 3.88; 12: 83 | [8 empty] | НР Скважины
| Приказ Минстроя России № 774/пр от 11.12.2020 Прил. п.4, Приказ Минстроя России № 774/пр от 11.12.2020 п.16 | СП Скважины |  |  | % | 45 | 0,85 | 38,25 |  |  | 1.4 |  | 30 | [8 empty] | СП Скважины
|  | Всего по позиции |  |  | 10: 8.94 | [10 empty] | Всего по позиции
41 | ТСЭМ-380601 | Установки направленного бурения для бестраншейной прокладки с тяговым усилием 40 Кн |  |  | 4: маш.-ч; 7: 0,322; 8: 843.85; 10: 281.17 | [6 empty] | Установки направленного бурения для бестраншейной прокладки с тяговым усилием 40 Кн
| 2 | ЭМ |  |  | 8: 843.85; 10: 271.72 | [7 empty] | ЭМ
| 3 | в т.ч. ОТм |  |  | 8: 20.33; 10: 6.55; 11: 21,43; 12: 140 | [7 empty] | в т.ч. ОТм
|  | Итого по расценке |  |  | 8: 843.85; 10: 271.72 | [9 empty] | Итого по расценке
|  | ФОТ |  |  | 10: 6.55; 12: 140 | [8 empty] | ФОТ
| Приказ Минстроя России № 812/пр от 21.12.2020 Прил. п.4 | НР Скважины |  |  | 4: %; 5: 106; 7: 106; 10: 6.94; 12: 148 | [8 empty] | НР Скважины
| Приказ Минстроя России № 774/пр от 11.12.2020 Прил. п.4, Приказ Минстроя России № 774/пр от 11.12.2020 п.16 | СП Скважины |  |  | % | 45 | 0,85 | 38,25 |  |  | 2.51 |  | 54 | [8 empty] | СП Скважины
|  | Всего по позиции |  |  | 10: 281.17 | [10 empty] | Всего по позиции
42 | ГЭСН04-01-080-01 | Демонтаж установки горизонтально направленного бурения: с тяговым усилием 20 тс (200 кН) | [17 empty] | Демонтаж установки горизонтально направленного бурения: с тяговым усилием 20 тс (200 кН) | bar: 4; 7
|  | ЗТ |  |  | 4: чел.-ч; 5: 0,26; 7: 0,26 | [8 empty] | ЗТ
|  | ЗТм |  |  | 4: чел.-ч; 5: 0,26; 7: 0,26 | [8 empty] | ЗТм
|  | Итого по расценке |  |  | 8: 3.52; 10: 3.52 | [9 empty] | Итого по расценке
|  | ФОТ |  |  | 10: 3.52; 12: 75 | [8 empty] | ФОТ
| Приказ Минстроя России № 812/пр от 21.12.2020 Прил. п.4 | НР Скважины |  |  | 4: %; 5: 106; 7: 106; 10: 3.73; 12: 80 | [8 empty] | НР Скважины
| Приказ Минстроя России № 774/пр от 11.12.2020 Прил. п.4, Приказ Минстроя России № 774/пр от 11.12.2020 п.16 | СП Скважины |  |  | % | 45 | 0,85 | 38,25 |  |  | 1.35 |  | 29 | [8 empty] | СП Скважины
|  | Всего по позиции |  |  | 10: 8.6 | [10 empty] | Всего по позиции
43 | ТСЭМ-380601 | Установки направленного бурения для бестраншейной прокладки с тяговым усилием 40 Кн |  |  | 4: маш.-ч; 7: 0,299; 8: 843.85; 10: 261.08 | [6 empty] | Установки направленного бурения для бестраншейной прокладки с тяговым усилием 40 Кн
| 2 | ЭМ |  |  | 8: 843.85; 10: 252.31 | [7 empty] | ЭМ
| 3 | в т.ч. ОТм |  |  | 8: 20.33; 10: 6.08; 11: 21,43; 12: 130 | [7 empty] | в т.ч. ОТм
|  | Итого по расценке |  |  | 8: 843.85; 10: 252.31 | [9 empty] | Итого по расценке
|  | ФОТ |  |  | 10: 6.08; 12: 130 | [8 empty] | ФОТ
| Приказ Минстроя России № 812/пр от 21.12.2020 Прил. п.4 | НР Скважины |  |  | 4: %; 5: 106; 7: 106; 10: 6.44; 12: 138 | [8 empty] | НР Скважины
| Приказ Минстроя России № 774/пр от 11.12.2020 Прил. п.4, Приказ Минстроя России № 774/пр от 11.12.2020 п.16 | СП Скважины |  |  | % | 45 | 0,85 | 38,25 |  |  | 2.33 |  | 50 | [8 empty] | СП Скважины
|  | Всего по позиции |  |  | 10: 261.08 | [10 empty] | Всего по позиции
44 | ГЭСН04-01-085-01 | Устройство закрытого подземного перехода методом ГНБ с поэтапным расширением скважины для полиэтиленовых труб в грунтах I-III группы установками с тяговым усилием 20 тс (200 кН): для труб Dу=110 мм длиной до 400 м |  |  | 4: м; 7: 8 | [6 empty] | Устройство закрытого подземного перехода методом ГНБ с поэтапным расширением скважины для полиэтиленовых труб в грунтах I-III группы установками с тяговым усилием 20 тс (200 кН): для труб Dу=110 мм длиной до 400 м
|  | ЗТ |  |  | 4: чел.-ч; 5: 0,99; 7: 7,92 | [8 empty] | ЗТ
|  | ЗТм |  |  | 4: чел.-ч; 5: 1,14; 7: 9,12 | [8 empty] | ЗТм
|  | Итого по расценке |  |  | 8: 15.27; 10: 122.16 | [9 empty] | Итого по расценке
|  | ФОТ |  |  | 10: 122.16; 12: 2618 | [8 empty] | ФОТ
| Приказ Минстроя России № 812/пр от 21.12.2020 Прил. п.4 | НР Скважины |  |  | 4: %; 5: 106; 7: 106; 10: 129.49; 12: 2775 | [8 empty] | НР Скважины
| Приказ Минстроя России № 774/пр от 11.12.2020 Прил. п.4, Приказ Минстроя России № 774/пр от 11.12.2020 п.16 | СП Скважины |  |  | % | 45 | 0,85 | 38,25 |  |  | 46.73 |  | 1001 | [8 empty] | СП Скважины
|  | Всего по позиции |  |  | 10: 298.38 | [10 empty] | Всего по позиции
45 | ТСЭМ-380601 | Установки направленного бурения для бестраншейной прокладки с тяговым усилием 40 Кн |  |  | 4: маш.-ч; 7: 4,232; 8: 843.85; 10: 3695.28 | [6 empty] | Установки направленного бурения для бестраншейной прокладки с тяговым усилием 40 Кн
| 2 | ЭМ |  |  | 8: 843.85; 10: 3571.17 | [7 empty] | ЭМ
| 3 | в т.ч. ОТм |  |  | 8: 20.33; 10: 86.04; 11: 21,43; 12: 1844 | [7 empty] | в т.ч. ОТм
|  | Итого по расценке |  |  | 8: 843.85; 10: 3571.17 | [9 empty] | Итого по расценке
|  | ФОТ |  |  | 10: 86.04; 12: 1844 | [8 empty] | ФОТ
| Приказ Минстроя России № 812/пр от 21.12.2020 Прил. п.4 | НР Скважины |  |  | 4: %; 5: 106; 7: 106; 10: 91.2; 12: 1955 | [8 empty] | НР Скважины
| Приказ Минстроя России № 774/пр от 11.12.2020 Прил. п.4, Приказ Минстроя России № 774/пр от 11.12.2020 п.16 | СП Скважины |  |  | % | 45 | 0,85 | 38,25 |  |  | 32.91 |  | 705 | [8 empty] | СП Скважины
|  | Всего по позиции |  |  | 10: 3695.28 | [10 empty] | Всего по позиции
46 | ТСЭМ-021143 | Краны на автомобильном ходу при работе на других видах строительства 16 т |  |  | 4: маш.-ч; 7: 0,0092; 8: 161.44; 10: 1.75 | [6 empty] | Краны на автомобильном ходу при работе на других видах строительства 16 т
| 2 | ЭМ |  |  | 8: 161.44; 10: 1.49 | [7 empty] | ЭМ
| 3 | в т.ч. ОТм |  |  | 8: 19.03; 10: 0.18; 11: 21,43; 12: 4 | [7 empty] | в т.ч. ОТм
|  | Итого по расценке |  |  | 8: 161.44; 10: 1.49 | [9 empty] | Итого по расценке
|  | ФОТ |  |  | 10: 0.18; 12: 4 | [8 empty] | ФОТ
| Приказ Минстроя России № 812/пр от 21.12.2020 Прил. п.4 | НР Скважины |  |  | 4: %; 5: 106; 7: 106; 10: 0.19; 12: 4 | [8 empty] | НР Скважины
| Приказ Минстроя России № 774/пр от 11.12.2020 Прил. п.4, Приказ Минстроя России № 774/пр от 11.12.2020 п.16 | СП Скважины |  |  | % | 45 | 0,85 | 38,25 |  |  | 0.07 |  | 2 | [8 empty] | СП Скважины
|  | Всего по позиции |  |  | 10: 1.75 | [10 empty] | Всего по позиции
47 | ТСЭМ-112010 | Комплекс бентонито-смесительный на базе автомобиля КамАЗ |  |  | 4: маш.-ч; 7: 4,232; 8: 257.4; 10: 1205.48 | [6 empty] | Комплекс бентонито-смесительный на базе автомобиля КамАЗ
| 2 | ЭМ |  |  | 8: 257.4; 10: 1089.32 | [7 empty] | ЭМ
| 3 | в т.ч. ОТм |  |  | 8: 19.03; 10: 80.53; 11: 21,43; 12: 1726 | [7 empty] | в т.ч. ОТм
|  | Итого по расценке |  |  | 8: 257.4; 10: 1089.32 | [9 empty] | Итого по расценке
|  | ФОТ |  |  | 10: 80.53; 12: 1726 | [8 empty] | ФОТ
| Приказ Минстроя России № 812/пр от 21.12.2020 Прил. п.4 | НР Скважины |  |  | 4: %; 5: 106; 7: 106; 10: 85.36; 12: 1830 | [8 empty] | НР Скважины
| Приказ Минстроя России № 774/пр от 11.12.2020 Прил. п.4, Приказ Минстроя России № 774/пр от 11.12.2020 п.16 | СП Скважины |  |  | % | 45 | 0,85 | 38,25 |  |  | 30.8 |  | 660 | [8 empty] | СП Скважины
|  | Всего по позиции |  |  | 10: 1205.48 | [10 empty] | Всего по позиции
48 | ТСЭМ-150701 | Трубоукладчики для труб диаметром до 400 мм грузоподъемностью 6,3 т |  |  | 4: маш.-ч; 7: 1,84; 8: 164.58; 10: 356.79 | [6 empty] | Трубоукладчики для труб диаметром до 400 мм грузоподъемностью 6,3 т
| 2 | ЭМ |  |  | 8: 164.58; 10: 302.83 | [7 empty] | ЭМ
| 3 | в т.ч. ОТм |  |  | 8: 20.33; 10: 37.41; 11: 21,43; 12: 802 | [7 empty] | в т.ч. ОТм
|  | Итого по расценке |  |  | 8: 164.58; 10: 302.83 | [9 empty] | Итого по расценке
|  | ФОТ |  |  | 10: 37.41; 12: 802 | [8 empty] | ФОТ
| Приказ Минстроя России № 812/пр от 21.12.2020 Прил. п.4 | НР Скважины |  |  | 4: %; 5: 106; 7: 106; 10: 39.65; 12: 850 | [8 empty] | НР Скважины
| Приказ Минстроя России № 774/пр от 11.12.2020 Прил. п.4, Приказ Минстроя России № 774/пр от 11.12.2020 п.16 | СП Скважины |  |  | % | 45 | 0,85 | 38,25 |  |  | 14.31 |  | 307 | [8 empty] | СП Скважины
|  | Всего по позиции |  |  | 10: 356.79 | [10 empty] | Всего по позиции
49 | ТСЭМ-400080 | Автоцистерна |  |  | 4: маш.-ч; 7: 0,092; 8: 161.29; 10: 17 | [6 empty] | Автоцистерна
| 2 | ЭМ |  |  | 8: 161.29; 10: 14.84 | [7 empty] | ЭМ
| 3 | в т.ч. ОТм |  |  | 8: 16.33; 10: 1.5; 11: 21,43; 12: 32 | [7 empty] | в т.ч. ОТм
|  | Итого по расценке |  |  | 8: 161.29; 10: 14.84 | [9 empty] | Итого по расценке
|  | ФОТ |  |  | 10: 1.5; 12: 32 | [8 empty] | ФОТ
| Приказ Минстроя России № 812/пр от 21.12.2020 Прил. п.4 | НР Скважины |  |  | 4: %; 5: 106; 7: 106; 10: 1.59; 12: 34 | [8 empty] | НР Скважины
| Приказ Минстроя России № 774/пр от 11.12.2020 Прил. п.4, Приказ Минстроя России № 774/пр от 11.12.2020 п.16 | СП Скважины |  |  | % | 45 | 0,85 | 38,25 |  |  | 0.57 |  | 12 | [8 empty] | СП Скважины
|  | Всего по позиции |  |  | 10: 17 | [10 empty] | Всего по позиции
50 | ТСЭМ-310601 | Илососная машина КО 560, объемом 6000 л |  |  | 4: маш.-ч; 7: 0,092; 8: 161.34; 10: 17.37 | [6 empty] | Илососная машина КО 560, объемом 6000 л
| 2 | ЭМ |  |  | 8: 161.34; 10: 14.84 | [7 empty] | ЭМ
| 3 | в т.ч. ОТм |  |  | 8: 19.03; 10: 1.75; 11: 21,43; 12: 38 | [7 empty] | в т.ч. ОТм
|  | Итого по расценке |  |  | 8: 161.34; 10: 14.84 | [9 empty] | Итого по расценке
|  | ФОТ |  |  | 10: 1.75; 12: 38 | [8 empty] | ФОТ
| Приказ Минстроя России № 812/пр от 21.12.2020 Прил. п.4 | НР Скважины |  |  | 4: %; 5: 106; 7: 106; 10: 1.86; 12: 40 | [8 empty] | НР Скважины
| Приказ Минстроя России № 774/пр от 11.12.2020 Прил. п.4, Приказ Минстроя России № 774/пр от 11.12.2020 п.16 | СП Скважины |  |  | % | 45 | 0,85 | 38,25 |  |  | 0.67 |  | 15 | [8 empty] | СП Скважины
|  | Всего по позиции |  |  | 10: 17.37 | [10 empty] | Всего по позиции
51 | ТСЭМ-391603 | Мотопомпа бензиновая производительностью 54 м3/час, высота подъема 26 м, глубина всасывания 8 м |  |  | 4: маш.-ч; 7: 0,092; 8: 16.54; 10: 1.52 | [6 empty] | Мотопомпа бензиновая производительностью 54 м3/час, высота подъема 26 м, глубина всасывания 8 м
52 | ТССЦ-101-2325 | Смазка графитомедистая (ОКПД2 23.99.14.130 Страна-производитель Россия) |  |  | 4: кг; 7: 0,2848; 8: 15.6; 10: 4.44 | [6 empty] | Смазка графитомедистая (ОКПД2 23.99.14.130 Страна-производитель Россия)
(Скважины)
53 | ТССЦ-109-0088 | Бентонит Premium Gel |  |  | 4: кг; 7: 21; 8: 10.05; 10: 211.05 | [6 empty] | Бентонит Premium Gel
(Скважины)
54 | ТЦ_24.3.03.02_66_5021013384_01.10.2021_02 | Трубы напорные полиэтиленовые ПЭ100, стандартное размерное отношение SDR17, номинальный наружный диаметр 110 мм, толщина стенки 6,6 мм (ОКПД2 22.21.21.122 Страна-производитель Россия) |  |  | м |  |  | 8,08 | 938.12 |  | 2184.44 | 3,47 | 7580 | [6 empty] | Трубы напорные полиэтиленовые ПЭ100, стандартное размерное отношение SDR17, номинальный наружный диаметр 110 мм, толщина стенки 6,6 мм (ОКПД2 22.21.21.122 Страна-производитель Россия)
(Скважины)
|  | Объем=8*1,01 | [22 empty] | Объем=8*1,01
|  | Цена=1080/1,2*1,03*1,012 | [24 empty] | Цена=1080/1,2*1,03*1,012
|  | Итого по разделу 3 Укладка трубопровода бестраншейным способом |  |  | 10: 909779.9 | [14 empty] | Итого по разделу 3 Укладка трубопровода бестраншейным способом
Раздел 4. Промывка трубопроводов | [17 empty] | Раздел 4. Промывка трубопроводов
55 | ТЕР22-06-001-06 | Промывка с дезинфекцией трубопроводов диаметром: 200 мм |  |  | 4: 1 км трубопровода; 7: 0,153 | [6 empty] | Промывка с дезинфекцией трубопроводов диаметром: 200 мм
|  | Объем=153/1000 | [22 empty] | Объем=153/1000
| 1 | ОТ |  |  | 8: 779.45; 10: 119.26; 11: 19,18; 12: 2287 | [7 empty] | ОТ
| 4 | М |  |  | 8: 941.81; 10: 3.43 | [7 empty] | М
|  | ЗТ |  |  | 4: чел.-ч; 5: 64,9; 7: 9,9297 | [8 empty] | ЗТ
|  | Итого по расценке |  |  | 8: 801.87; 10: 122.69 | [9 empty] | Итого по расценке
|  | ФОТ |  |  | 10: 119.26; 12: 2287 | [8 empty] | ФОТ
| Приказ Минстроя России № 812/пр от 21.12.2020 Прил. п.18 | НР Наружные сети водопровода, канализации, теплоснабжения, газопровода |  |  | 4: %; 5: 117; 7: 117; 10: 139.53; 12: 2676 | [8 empty] | НР Наружные сети водопровода, канализации, теплоснабжения, газопровода
| Приказ Минстроя России № 774/пр от 11.12.2020 Прил. п.18, Приказ Минстроя России № 774/пр от 11.12.2020 п.16 | СП Наружные сети водопровода, канализации, теплоснабжения, газопровода |  |  | % | 74 | 0,85 | 62,9 |  |  | 75.01 |  | 1439 | [8 empty] | СП Наружные сети водопровода, канализации, теплоснабжения, газопровода
|  | Всего по позиции |  |  | 10: 337.23 | [10 empty] | Всего по позиции
56 | ТЕР22-06-001-05 | Промывка с дезинфекцией трубопроводов диаметром: 150 мм |  |  | 4: 1 км трубопровода; 7: 0,332 | [6 empty] | Промывка с дезинфекцией трубопроводов диаметром: 150 мм
|  | Объем=332/1000 | [22 empty] | Объем=332/1000
| 1 | ОТ |  |  | 8: 779.45; 10: 258.78; 11: 19,18; 12: 4963 | [7 empty] | ОТ
| 4 | М |  |  | 8: 539.89; 10: 4.27 | [7 empty] | М
|  | ЗТ |  |  | 4: чел.-ч; 5: 64,9; 7: 21,5468 | [8 empty] | ЗТ
|  | Итого по расценке |  |  | 8: 792.3; 10: 263.05 | [9 empty] | Итого по расценке
|  | ФОТ |  |  | 10: 258.78; 12: 4963 | [8 empty] | ФОТ
| Приказ Минстроя России № 812/пр от 21.12.2020 Прил. п.18 | НР Наружные сети водопровода, канализации, теплоснабжения, газопровода |  |  | 4: %; 5: 117; 7: 117; 10: 302.77; 12: 5807 | [8 empty] | НР Наружные сети водопровода, канализации, теплоснабжения, газопровода
| Приказ Минстроя России № 774/пр от 11.12.2020 Прил. п.18, Приказ Минстроя России № 774/пр от 11.12.2020 п.16 | СП Наружные сети водопровода, канализации, теплоснабжения, газопровода |  |  | % | 74 | 0,85 | 62,9 |  |  | 162.77 |  | 3122 | [8 empty] | СП Наружные сети водопровода, канализации, теплоснабжения, газопровода
|  | Всего по позиции |  |  | 10: 728.59 | [10 empty] | Всего по позиции
57 | ТЕР22-06-001-03 | Промывка с дезинфекцией трубопроводов диаметром: 100 мм |  |  | 4: 1 км трубопровода; 7: 0,01 | [6 empty] | Промывка с дезинфекцией трубопроводов диаметром: 100 мм
| 1 | ОТ |  |  | 8: 680.97; 10: 6.81; 11: 19,18; 12: 131 | [7 empty] | ОТ
| 4 | М |  |  | 8: 234.95; 10: 0.06 | [7 empty] | М
|  | ЗТ |  |  | 4: чел.-ч; 5: 56,7; 7: 0,567 | [8 empty] | ЗТ
|  | Итого по расценке |  |  | 8: 686.56; 10: 6.87 | [9 empty] | Итого по расценке
|  | ФОТ |  |  | 10: 6.81; 12: 131 | [8 empty] | ФОТ
| Приказ Минстроя России № 812/пр от 21.12.2020 Прил. п.18 | НР Наружные сети водопровода, канализации, теплоснабжения, газопровода |  |  | 4: %; 5: 117; 7: 117; 10: 7.97; 12: 153 | [8 empty] | НР Наружные сети водопровода, канализации, теплоснабжения, газопровода
| Приказ Минстроя России № 774/пр от 11.12.2020 Прил. п.18, Приказ Минстроя России № 774/пр от 11.12.2020 п.16 | СП Наружные сети водопровода, канализации, теплоснабжения, газопровода |  |  | % | 74 | 0,85 | 62,9 |  |  | 4.28 |  | 82 | [8 empty] | СП Наружные сети водопровода, канализации, теплоснабжения, газопровода
|  | Всего по позиции |  |  | 10: 19.12 | [10 empty] | Всего по позиции
58 | ТЕР01-02-068-01 | Водоотлив: из траншей |  |  | 4: 100 м3 мокрого грунта; 7: 0,652 | [6 empty] | Водоотлив: из траншей
|  | Объем=(35,856+28,8252+0,47) / 100 | [22 empty] | Объем=(35,856+28,8252+0,47) / 100
| 2 | ЭМ |  |  | 8: 2285.94; 10: 1490.43 | [7 empty] | ЭМ
|  | Итого по расценке |  |  | 8: 2285.94; 10: 1490.43 | [9 empty] | Итого по расценке
|  | ФОТ | [19 empty] | ФОТ
| Приказ Минстроя России № 812/пр от 21.12.2020 Прил. п.1.4 | НР Земляные работы, выполняемые по другим видам работ (подготовительным, сопутствующим, укрепительным) |  |  | 4: %; 5: 89; 7: 89 | [8 empty] | НР Земляные работы, выполняемые по другим видам работ (подготовительным, сопутствующим, укрепительным)
| Приказ Минстроя России № 774/пр от 11.12.2020 Прил. п.1.4, Приказ Минстроя России № 774/пр от 11.12.2020 п.16 | СП Земляные работы, выполняемые по другим видам работ (подготовительным, сопутствующим, укрепительным) |  |  | 4: %; 5: 41; 6: 0,85; 7: 34,85 | [8 empty] | СП Земляные работы, выполняемые по другим видам работ (подготовительным, сопутствующим, укрепительным)
|  | Всего по позиции |  |  | 10: 1490.43 | [10 empty] | Всего по позиции
|  | Итого по разделу 4 Промывка трубопроводов |  |  | 10: 2575.37 | [14 empty] | Итого по разделу 4 Промывка трубопроводов
Раздел 5. Колодцы | [17 empty] | Раздел 5. Колодцы
ВК1 | [18 empty] | ВК1
59 | ТЕР22-03-006-06 | Установка задвижек или клапанов обратных чугунных диаметром: 200 мм |  |  | 4: 1 задвижка (или клапан обратный); 7: 1 | [6 empty] | Установка задвижек или клапанов обратных чугунных диаметром: 200 мм
| Приказ от 04.09.2019 № 519/пр прил.2 табл.3 п.10.1 | Производство ремонтно-строительных работ осуществляется в стесненных условиях застроенной части населенных пунктов: отдельных конструктивных решений объектов капитального строительства (кроме указанных в п.п. 10.2 и 10.3), объектов капитального строительства в целом ОЗП=1,15; ЭМ=1,15 к расх.; ЗПМ=1,15; ТЗ=1,15; ТЗМ=1,15 | [23 empty] | Производство ремонтно-строительных работ осуществляется в стесненных условиях застроенной части населенных пунктов: отдельных конструктивных решений объектов капитального строительства (кроме указанных в п.п. 10.2 и 10.3), объектов капитального строительства в целом ОЗП=1,15; ЭМ=1,15 к расх.; ЗПМ=1,15; ТЗ=1,15; ТЗМ=1,15
| 1 | ОТ |  |  | 8: 50.85; 9: 1,15; 10: 58.48; 11: 19,18; 12: 1122 | [7 empty] | ОТ
| 2 | ЭМ |  |  | 8: 52.04; 9: 1,15; 10: 59.85 | [7 empty] | ЭМ
| 3 | в т.ч. ОТм |  |  | 8: 5.04; 9: 1,15; 10: 5.8; 11: 19,18; 12: 111 | [7 empty] | в т.ч. ОТм
| 4 | М |  |  | 8: 1414.21; 10: 54.93 | [7 empty] | М
|  | ЗТ |  |  | 4: чел.-ч; 5: 3,93; 6: 1,15; 7: 4,5195 | [8 empty] | ЗТ
|  | ЗТм |  |  | 4: чел.-ч; 5: 0,25; 6: 1,15; 7: 0,2875 | [8 empty] | ЗТм
|  | Итого по расценке |  |  | 8: 157.82; 10: 173.26 | [9 empty] | Итого по расценке
|  | ФОТ |  |  | 10: 64.28; 12: 1233 | [8 empty] | ФОТ
| Приказ Минстроя России № 812/пр от 21.12.2020 Прил. п.18 | НР Наружные сети водопровода, канализации, теплоснабжения, газопровода |  |  | 4: %; 5: 117; 7: 117; 10: 75.21; 12: 1443 | [8 empty] | НР Наружные сети водопровода, канализации, теплоснабжения, газопровода
| Приказ Минстроя России № 774/пр от 11.12.2020 Прил. п.18, Приказ Минстроя России № 774/пр от 11.12.2020 п.16 | СП Наружные сети водопровода, канализации, теплоснабжения, газопровода |  |  | % | 74 | 0,85 | 62,9 |  |  | 40.43 |  | 776 | [8 empty] | СП Наружные сети водопровода, канализации, теплоснабжения, газопровода
|  | Всего по позиции |  |  | 10: 288.9 | [10 empty] | Всего по позиции
60 | ТЦ_18.1.02.02_66_4813010059_04.10.2021_02 | 4000Е1+ Задвижка клиновая DN0200 PN16 Хавле |  |  | шт |  |  | 1 | 47891.23 |  | 11540 | 4,15 | 47891 | [6 empty] | 4000Е1+ Задвижка клиновая DN0200 PN16 Хавле
(Материалы для строительных работ)
|  | Цена=55134,00/1,2*1,03*1,012 | [24 empty] | Цена=55134,00/1,2*1,03*1,012
61 | ТЕР22-03-002-02 | Установка полиэтиленовых фасонных частей: тройников |  |  | 4: 10 фасонных частей; 7: 0,2 | [6 empty] | Установка полиэтиленовых фасонных частей: тройников
|  | Объем=(1+1) / 10 | [22 empty] | Объем=(1+1) / 10
| Приказ от 04.09.2019 № 519/пр прил.2 табл.3 п.10.1 | Производство ремонтно-строительных работ осуществляется в стесненных условиях застроенной части населенных пунктов: отдельных конструктивных решений объектов капитального строительства (кроме указанных в п.п. 10.2 и 10.3), объектов капитального строительства в целом ОЗП=1,15; ЭМ=1,15 к расх.; ЗПМ=1,15; ТЗ=1,15; ТЗМ=1,15 | [23 empty] | Производство ремонтно-строительных работ осуществляется в стесненных условиях застроенной части населенных пунктов: отдельных конструктивных решений объектов капитального строительства (кроме указанных в п.п. 10.2 и 10.3), объектов капитального строительства в целом ОЗП=1,15; ЭМ=1,15 к расх.; ЗПМ=1,15; ТЗ=1,15; ТЗМ=1,15
| 1 | ОТ |  |  | 8: 90.61; 9: 1,15; 10: 20.84; 11: 19,18; 12: 400 | [7 empty] | ОТ
| 2 | ЭМ |  |  | 8: 417.14; 9: 1,15; 10: 95.94 | [7 empty] | ЭМ
| 3 | в т.ч. ОТм |  |  | 8: 73.08; 9: 1,15; 10: 16.81; 11: 19,18; 12: 322 | [7 empty] | в т.ч. ОТм
| 4 | М |  |  | 8: 389.84; 10: 77.97 | [7 empty] | М
|  | ЗТ |  |  | 4: чел.-ч; 5: 7,09; 6: 1,15; 7: 1,6307 | [8 empty] | ЗТ
|  | ЗТм |  |  | 4: чел.-ч; 5: 3,84; 6: 1,15; 7: 0,8832 | [8 empty] | ЗТм
|  | Итого по расценке |  |  | 8: 897.59; 10: 194.75 | [9 empty] | Итого по расценке
|  | ФОТ |  |  | 10: 37.65; 12: 722 | [8 empty] | ФОТ
| Приказ Минстроя России № 812/пр от 21.12.2020 Прил. п.18 | НР Наружные сети водопровода, канализации, теплоснабжения, газопровода |  |  | 4: %; 5: 117; 7: 117; 10: 44.05; 12: 845 | [8 empty] | НР Наружные сети водопровода, канализации, теплоснабжения, газопровода
| Приказ Минстроя России № 774/пр от 11.12.2020 Прил. п.18, Приказ Минстроя России № 774/пр от 11.12.2020 п.16 | СП Наружные сети водопровода, канализации, теплоснабжения, газопровода |  |  | % | 74 | 0,85 | 62,9 |  |  | 23.68 |  | 454 | [8 empty] | СП Наружные сети водопровода, канализации, теплоснабжения, газопровода
|  | Всего по позиции |  |  | 10: 262.48 | [10 empty] | Всего по позиции
62 | ТЦ_24.3.05.15_66_5021013384_03.11.2021_02 | Тройник полиэтиленовый с удлиненным хвостовиком неравнопроходной, SDR 11, 225х110 (ТУ2248-001-18425183-01) (ОКПД2 22.21.29.130 Страна-производитель Россия) |  |  | шт |  |  | 1 | 7504.99 |  | 1808.43 | 4,15 | 7505 | [6 empty] | Тройник полиэтиленовый с удлиненным хвостовиком неравнопроходной, SDR 11, 225х110 (ТУ2248-001-18425183-01) (ОКПД2 22.21.29.130 Страна-производитель Россия)
(Материалы для строительных работ)
|  | Цена=8640/1,2*1,03*1,012 | [24 empty] | Цена=8640/1,2*1,03*1,012
63 | ТЦ_24.3.05.15_66_5021013384_03.11.2021_02 | Тройник полиэтиленовый с удлиненным хвостовиком равнопроходной, SDR 11, диаметр 225 мм (ТУ2248-001-18425183-01) (ОКПД2 22.21.29.130 Страна-производитель Россия) |  |  | шт |  |  | 1 | 7609.23 |  | 1833.49 | 4,15 | 7609 | [6 empty] | Тройник полиэтиленовый с удлиненным хвостовиком равнопроходной, SDR 11, диаметр 225 мм (ТУ2248-001-18425183-01) (ОКПД2 22.21.29.130 Страна-производитель Россия)
(Материалы для строительных работ)
|  | Цена=8760/1,2*1,03*1,012 | [24 empty] | Цена=8760/1,2*1,03*1,012
64 | ТЕР22-03-014-06 | Установка фланцев к трубопроводам диаметром: 200 мм |  |  | 4: 1 фланец; 7: 7 | [6 empty] | Установка фланцев к трубопроводам диаметром: 200 мм
| Приказ от 04.09.2019 № 519/пр прил.2 табл.3 п.10.1 | Производство ремонтно-строительных работ осуществляется в стесненных условиях застроенной части населенных пунктов: отдельных конструктивных решений объектов капитального строительства (кроме указанных в п.п. 10.2 и 10.3), объектов капитального строительства в целом ОЗП=1,15; ЭМ=1,15 к расх.; ЗПМ=1,15; ТЗ=1,15; ТЗМ=1,15 | [23 empty] | Производство ремонтно-строительных работ осуществляется в стесненных условиях застроенной части населенных пунктов: отдельных конструктивных решений объектов капитального строительства (кроме указанных в п.п. 10.2 и 10.3), объектов капитального строительства в целом ОЗП=1,15; ЭМ=1,15 к расх.; ЗПМ=1,15; ТЗ=1,15; ТЗМ=1,15
| 1 | ОТ |  |  | 8: 25.93; 9: 1,15; 10: 208.74; 11: 19,18; 12: 4004 | [7 empty] | ОТ
| 2 | ЭМ |  |  | 8: 151.81; 9: 1,15; 10: 8.86 | [7 empty] | ЭМ
| 3 | в т.ч. ОТм |  |  | 8: 20.74; 9: 1,15; 10: 0; 11: 19,18 | [7 empty] | в т.ч. ОТм
| 4 | М |  |  | 8: 196.49; 10: 1332.8 | [7 empty] | М
|  | ЗТ |  |  | 4: чел.-ч; 5: 1,66; 6: 1,15; 7: 13,363 | [8 empty] | ЗТ
|  | ЗТм |  |  | 4: чел.-ч; 5: 1,09; 6: 1,15; 7: 8,7745 | [8 empty] | ЗТм
|  | Итого по расценке |  |  | 8: 217.43; 10: 1550.4 | [9 empty] | Итого по расценке
|  | ФОТ |  |  | 10: 208.74; 12: 4004 | [8 empty] | ФОТ
| Приказ Минстроя России № 812/пр от 21.12.2020 Прил. п.18 | НР Наружные сети водопровода, канализации, теплоснабжения, газопровода |  |  | 4: %; 5: 117; 7: 117; 10: 244.23; 12: 4685 | [8 empty] | НР Наружные сети водопровода, канализации, теплоснабжения, газопровода
| Приказ Минстроя России № 774/пр от 11.12.2020 Прил. п.18, Приказ Минстроя России № 774/пр от 11.12.2020 п.16 | СП Наружные сети водопровода, канализации, теплоснабжения, газопровода |  |  | % | 74 | 0,85 | 62,9 |  |  | 131.3 |  | 2519 | [8 empty] | СП Наружные сети водопровода, канализации, теплоснабжения, газопровода
|  | Всего по позиции |  |  | 10: 1925.93 | [10 empty] | Всего по позиции
65 | ТЕР22-03-002-01 | Установка полиэтиленовых фасонных частей: отводов, колен, патрубков, переходов |  |  | 4: 10 фасонных частей; 7: 1,3 | [6 empty] | Установка полиэтиленовых фасонных частей: отводов, колен, патрубков, переходов
|  | Объем=(8+4+1) / 10 | [22 empty] | Объем=(8+4+1) / 10
| Приказ от 04.09.2019 № 519/пр прил.2 табл.3 п.10.1 | Производство ремонтно-строительных работ осуществляется в стесненных условиях застроенной части населенных пунктов: отдельных конструктивных решений объектов капитального строительства (кроме указанных в п.п. 10.2 и 10.3), объектов капитального строительства в целом ОЗП=1,15; ЭМ=1,15 к расх.; ЗПМ=1,15; ТЗ=1,15; ТЗМ=1,15 | [23 empty] | Производство ремонтно-строительных работ осуществляется в стесненных условиях застроенной части населенных пунктов: отдельных конструктивных решений объектов капитального строительства (кроме указанных в п.п. 10.2 и 10.3), объектов капитального строительства в целом ОЗП=1,15; ЭМ=1,15 к расх.; ЗПМ=1,15; ТЗ=1,15; ТЗМ=1,15
| 1 | ОТ |  |  | 8: 61.34; 9: 1,15; 10: 91.7; 11: 19,18; 12: 1759 | [7 empty] | ОТ
| 2 | ЭМ |  |  | 8: 283.19; 9: 1,15; 10: 423.37 | [7 empty] | ЭМ
| 3 | в т.ч. ОТм |  |  | 8: 49.67; 9: 1,15; 10: 74.26; 11: 19,18; 12: 1424 | [7 empty] | в т.ч. ОТм
| 4 | М |  |  | 8: 85.97; 10: 0 | [7 empty] | М
|  | ЗТ |  |  | 4: чел.-ч; 5: 4,8; 6: 1,15; 7: 7,176 | [8 empty] | ЗТ
|  | ЗТм |  |  | 4: чел.-ч; 5: 2,61; 6: 1,15; 7: 3,90195 | [8 empty] | ЗТм
|  | Итого по расценке |  |  | 8: 344.53; 10: 515.07 | [9 empty] | Итого по расценке
|  | ФОТ |  |  | 10: 165.96; 12: 3183 | [8 empty] | ФОТ
| Приказ Минстроя России № 812/пр от 21.12.2020 Прил. п.18 | НР Наружные сети водопровода, канализации, теплоснабжения, газопровода |  |  | 4: %; 5: 117; 7: 117; 10: 194.17; 12: 3724 | [8 empty] | НР Наружные сети водопровода, канализации, теплоснабжения, газопровода
| Приказ Минстроя России № 774/пр от 11.12.2020 Прил. п.18, Приказ Минстроя России № 774/пр от 11.12.2020 п.16 | СП Наружные сети водопровода, канализации, теплоснабжения, газопровода |  |  | % | 74 | 0,85 | 62,9 |  |  | 104.39 |  | 2002 | [8 empty] | СП Наружные сети водопровода, канализации, теплоснабжения, газопровода
|  | Всего по позиции |  |  | 10: 813.63 | [10 empty] | Всего по позиции
66 | ТЦ_24.3.05.01_66_5021013384_04.10.2021_02 | Втулка полиэтиленовая с удлиненным хвостовиком под фланец SDR 17, диаметр 225 мм (ОКПД2 22.21.29.130 Страна-производитель Россия) |  |  | шт |  |  | 8 | 1646.93 |  | 3174.7 | 4,15 | 13175 | [6 empty] | Втулка полиэтиленовая с удлиненным хвостовиком под фланец SDR 17, диаметр 225 мм (ОКПД2 22.21.29.130 Страна-производитель Россия)
(Материалы для строительных работ)
|  | Цена=1896/1,2*1,03*1,012 | [24 empty] | Цена=1896/1,2*1,03*1,012
67 | ТЦ_24.3.05.08_66_5021013384_04.10.2021_02 | Отвод 90 град. электросварной ПЭ100 SDR 11 Д=225 мм (ОКПД2 22.21.29.130 Страна-производитель Россия) |  |  | шт |  |  | 4 | 15322.69 |  | 14768.92 | 4,15 | 61291 | [6 empty] | Отвод 90 град. электросварной ПЭ100 SDR 11 Д=225 мм (ОКПД2 22.21.29.130 Страна-производитель Россия)
(Материалы для строительных работ)
|  | Цена=17640/1,2*1,03*1,012 | [24 empty] | Цена=17640/1,2*1,03*1,012
68 | ТЦ_24.3.05.08_66_5021013384_04.10.2021_02 | Отвод 45 град. электросварной ПЭ100 SDR 11 Д=225 мм (ОКПД2 22.21.29.130 Страна-производитель Россия) |  |  | шт |  |  | 1 | 14176.1 |  | 3415.9 | 4,15 | 14176 | [6 empty] | Отвод 45 град. электросварной ПЭ100 SDR 11 Д=225 мм (ОКПД2 22.21.29.130 Страна-производитель Россия)
(Материалы для строительных работ)
|  | Цена=16320/1,2*1,03*1,012 | [24 empty] | Цена=16320/1,2*1,03*1,012
69 | ТЕР24-02-002-05 | Сварка полиэтиленовых труб при помощи соединительных деталей с закладными нагревателями, диаметр труб: 225 мм |  |  | 4: 1 соединение; 7: 7 | [6 empty] | Сварка полиэтиленовых труб при помощи соединительных деталей с закладными нагревателями, диаметр труб: 225 мм
| Приказ от 04.09.2019 № 519/пр прил.2 табл.3 п.10.1 | Производство ремонтно-строительных работ осуществляется в стесненных условиях застроенной части населенных пунктов: отдельных конструктивных решений объектов капитального строительства (кроме указанных в п.п. 10.2 и 10.3), объектов капитального строительства в целом ОЗП=1,15; ЭМ=1,15 к расх.; ЗПМ=1,15; ТЗ=1,15; ТЗМ=1,15 | [23 empty] | Производство ремонтно-строительных работ осуществляется в стесненных условиях застроенной части населенных пунктов: отдельных конструктивных решений объектов капитального строительства (кроме указанных в п.п. 10.2 и 10.3), объектов капитального строительства в целом ОЗП=1,15; ЭМ=1,15 к расх.; ЗПМ=1,15; ТЗ=1,15; ТЗМ=1,15
| 1 | ОТ |  |  | 8: 81; 9: 1,15; 10: 652.05; 11: 19,18; 12: 12506 | [7 empty] | ОТ
| 2 | ЭМ |  |  | 8: 232.08; 9: 1,15; 10: 1868.24 | [7 empty] | ЭМ
| 4 | М |  |  | 8: 1027.1; 10: 71.4 | [7 empty] | М
|  | ЗТ |  |  | 4: чел.-ч; 5: 5,4; 6: 1,15; 7: 43,47 | [8 empty] | ЗТ
|  | Итого по расценке |  |  | 8: 323.28; 10: 2591.69 | [9 empty] | Итого по расценке
|  | ФОТ |  |  | 10: 652.05; 12: 12506 | [8 empty] | ФОТ
| Приказ Минстроя России № 812/пр от 21.12.2020 Прил. п.18 | НР Наружные сети водопровода, канализации, теплоснабжения, газопровода |  |  | 4: %; 5: 117; 7: 117; 10: 762.9; 12: 14632 | [8 empty] | НР Наружные сети водопровода, канализации, теплоснабжения, газопровода
| Приказ Минстроя России № 774/пр от 11.12.2020 Прил. п.18, Приказ Минстроя России № 774/пр от 11.12.2020 п.16 | СП Наружные сети водопровода, канализации, теплоснабжения, газопровода |  |  | % | 74 | 0,85 | 62,9 |  |  | 410.14 |  | 7866 | [8 empty] | СП Наружные сети водопровода, канализации, теплоснабжения, газопровода
|  | Всего по позиции |  |  | 10: 3764.73 | [10 empty] | Всего по позиции
70 | ТЦ_24.3.05.07_66_5021013384_05.10.2021_02 | Муфты полиэтиленовые: с закладными электронагревателями ПЭ100 SDR 11 для труб диаметром 225 мм (ОКПД2 22.21.29.130 Страна-производитель Россия) |  |  | шт |  |  | 7 | 4742.74 |  | 7999.76 | 4,15 | 33199 | [6 empty] | Муфты полиэтиленовые: с закладными электронагревателями ПЭ100 SDR 11 для труб диаметром 225 мм (ОКПД2 22.21.29.130 Страна-производитель Россия)
(Материалы для строительных работ)
|  | Цена=5460/1,2*1,03*1,012 | [24 empty] | Цена=5460/1,2*1,03*1,012
71 | ТЕР22-01-021-03 | Укладка трубопроводов из полиэтиленовых труб диаметром: 100 мм |  |  | 4: 1 км трубопровода; 7: 0,006 | [6 empty] | Укладка трубопроводов из полиэтиленовых труб диаметром: 100 мм
|  | Объем=6/1000 | [22 empty] | Объем=6/1000
| Приказ от 04.09.2019 № 519/пр прил.2 табл.3 п.10.1 | Производство ремонтно-строительных работ осуществляется в стесненных условиях застроенной части населенных пунктов: отдельных конструктивных решений объектов капитального строительства (кроме указанных в п.п. 10.2 и 10.3), объектов капитального строительства в целом ОЗП=1,15; ЭМ=1,15 к расх.; ЗПМ=1,15; ТЗ=1,15; ТЗМ=1,15 | [23 empty] | Производство ремонтно-строительных работ осуществляется в стесненных условиях застроенной части населенных пунктов: отдельных конструктивных решений объектов капитального строительства (кроме указанных в п.п. 10.2 и 10.3), объектов капитального строительства в целом ОЗП=1,15; ЭМ=1,15 к расх.; ЗПМ=1,15; ТЗ=1,15; ТЗМ=1,15
| 1 | ОТ |  |  | 8: 2945.77; 9: 1,15; 10: 20.33; 11: 19,18; 12: 390 | [7 empty] | ОТ
| 2 | ЭМ |  |  | 8: 3391.38; 9: 1,15; 10: 23.4 | [7 empty] | ЭМ
| 3 | в т.ч. ОТм |  |  | 8: 572.59; 9: 1,15; 10: 3.95; 11: 19,18; 12: 76 | [7 empty] | в т.ч. ОТм
| 4 | М |  |  | 8: 68427.16; 10: 0.02 | [7 empty] | М
|  | ЗТ |  |  | 4: чел.-ч; 5: 225,04; 6: 1,15; 7: 1,552776 | [8 empty] | ЗТ
|  | ЗТм |  |  | 4: чел.-ч; 5: 30,28; 6: 1,15; 7: 0,208932 | [8 empty] | ЗТм
|  | Итого по расценке |  |  | 8: 6339.87; 10: 43.75 | [9 empty] | Итого по расценке
|  | ФОТ |  |  | 10: 24.28; 12: 466 | [8 empty] | ФОТ
| Приказ Минстроя России № 812/пр от 21.12.2020 Прил. п.18 | НР Наружные сети водопровода, канализации, теплоснабжения, газопровода |  |  | 4: %; 5: 117; 7: 117; 10: 28.41; 12: 545 | [8 empty] | НР Наружные сети водопровода, канализации, теплоснабжения, газопровода
| Приказ Минстроя России № 774/пр от 11.12.2020 Прил. п.18, Приказ Минстроя России № 774/пр от 11.12.2020 п.16 | СП Наружные сети водопровода, канализации, теплоснабжения, газопровода |  |  | % | 74 | 0,85 | 62,9 |  |  | 15.27 |  | 293 | [8 empty] | СП Наружные сети водопровода, канализации, теплоснабжения, газопровода
|  | Всего по позиции |  |  | 10: 87.43 | [10 empty] | Всего по позиции
72 | ТЦ_24.3.03.02_66_5021013384_01.10.2021_02 | Трубы напорные полиэтиленовые ПЭ100, стандартное размерное отношение SDR17, номинальный наружный диаметр 110 мм, толщина стенки 6,6 мм (ОКПД2 22.21.21.122 Страна-производитель Россия) |  |  | м |  |  | 6,06 | 938.12 |  | 1369.88 | 4,15 | 5685 | [6 empty] | Трубы напорные полиэтиленовые ПЭ100, стандартное размерное отношение SDR17, номинальный наружный диаметр 110 мм, толщина стенки 6,6 мм (ОКПД2 22.21.21.122 Страна-производитель Россия)
(Материалы для строительных работ)
|  | Объем=6*1,01 | [22 empty] | Объем=6*1,01
|  | Цена=1080,00/1,2*1,03*1,012 | [24 empty] | Цена=1080,00/1,2*1,03*1,012
73 | ТЕР22-01-021-06 | Укладка трубопроводов из полиэтиленовых труб диаметром: 200 мм |  |  | 4: 1 км трубопровода; 7: 0,002 | [6 empty] | Укладка трубопроводов из полиэтиленовых труб диаметром: 200 мм
| Приказ от 04.09.2019 № 519/пр прил.2 табл.3 п.10.1 | Производство ремонтно-строительных работ осуществляется в стесненных условиях застроенной части населенных пунктов: отдельных конструктивных решений объектов капитального строительства (кроме указанных в п.п. 10.2 и 10.3), объектов капитального строительства в целом ОЗП=1,15; ЭМ=1,15 к расх.; ЗПМ=1,15; ТЗ=1,15; ТЗМ=1,15 | [23 empty] | Производство ремонтно-строительных работ осуществляется в стесненных условиях застроенной части населенных пунктов: отдельных конструктивных решений объектов капитального строительства (кроме указанных в п.п. 10.2 и 10.3), объектов капитального строительства в целом ОЗП=1,15; ЭМ=1,15 к расх.; ЗПМ=1,15; ТЗ=1,15; ТЗМ=1,15
| 1 | ОТ |  |  | 8: 4292.97; 9: 1,15; 10: 9.87; 11: 19,18; 12: 189 | [7 empty] | ОТ
| 2 | ЭМ |  |  | 8: 6410.79; 9: 1,15; 10: 14.74 | [7 empty] | ЭМ
| 3 | в т.ч. ОТм |  |  | 8: 1058.23; 9: 1,15; 10: 2.43; 11: 19,18; 12: 47 | [7 empty] | в т.ч. ОТм
| 4 | М |  |  | 8: 251700.65; 10: 0.04 | [7 empty] | М
|  | ЗТ |  |  | 4: чел.-ч; 5: 331,76; 6: 1,15; 7: 0,763048 | [8 empty] | ЗТ
|  | ЗТм |  |  | 4: чел.-ч; 5: 56,11; 6: 1,15; 7: 0,129053 | [8 empty] | ЗТм
|  | Итого по расценке |  |  | 8: 10724.99; 10: 24.65 | [9 empty] | Итого по расценке
|  | ФОТ |  |  | 10: 12.3; 12: 236 | [8 empty] | ФОТ
| Приказ Минстроя России № 812/пр от 21.12.2020 Прил. п.18 | НР Наружные сети водопровода, канализации, теплоснабжения, газопровода |  |  | 4: %; 5: 117; 7: 117; 10: 14.39; 12: 276 | [8 empty] | НР Наружные сети водопровода, канализации, теплоснабжения, газопровода
| Приказ Минстроя России № 774/пр от 11.12.2020 Прил. п.18, Приказ Минстроя России № 774/пр от 11.12.2020 п.16 | СП Наружные сети водопровода, канализации, теплоснабжения, газопровода |  |  | % | 74 | 0,85 | 62,9 |  |  | 7.74 |  | 148 | [8 empty] | СП Наружные сети водопровода, канализации, теплоснабжения, газопровода
|  | Всего по позиции |  |  | 10: 46.78 | [10 empty] | Всего по позиции
74 | ТЦ_24.3.03.02_66_5021013384_01.10.2021_02 | Трубы напорные полиэтиленовые ПЭ100, стандартное размерное отношение SDR17, номинальный наружный диаметр 225 мм, толщина стенки 13,4 мм (ОКПД2 22.21.21.122 Страна-производитель Россия) |  |  | м |  |  | 2,02 | 3882.79 |  | 1889.88 | 4,15 | 7843 | [6 empty] | Трубы напорные полиэтиленовые ПЭ100, стандартное размерное отношение SDR17, номинальный наружный диаметр 225 мм, толщина стенки 13,4 мм (ОКПД2 22.21.21.122 Страна-производитель Россия)
(Материалы для строительных работ)
|  | Объем=2*1,01 | [22 empty] | Объем=2*1,01
|  | Цена=4470/1,2*1,03*1,012 | [24 empty] | Цена=4470/1,2*1,03*1,012
ВК2 | [18 empty] | ВК2
75 | ТЕРр66-23-1 | Замена люков колодцев и камер |  |  | 4: 1 люк; 7: 1 | [6 empty] | Замена люков колодцев и камер
| Приказ от 04.09.2019 № 519/пр прил.2 табл.3 п.10.1 | Производство ремонтно-строительных работ осуществляется в стесненных условиях застроенной части населенных пунктов: отдельных конструктивных решений объектов капитального строительства (кроме указанных в п.п. 10.2 и 10.3), объектов капитального строительства в целом ОЗП=1,15; ЭМ=1,15 к расх.; ЗПМ=1,15; ТЗ=1,15; ТЗМ=1,15 | [23 empty] | Производство ремонтно-строительных работ осуществляется в стесненных условиях застроенной части населенных пунктов: отдельных конструктивных решений объектов капитального строительства (кроме указанных в п.п. 10.2 и 10.3), объектов капитального строительства в целом ОЗП=1,15; ЭМ=1,15 к расх.; ЗПМ=1,15; ТЗ=1,15; ТЗМ=1,15
| 1 | ОТ |  |  | 8: 43.84; 9: 1,15; 10: 50.42; 11: 19,18; 12: 967 | [7 empty] | ОТ
| 2 | ЭМ |  |  | 8: 10.92; 9: 1,15; 10: 12.56 | [7 empty] | ЭМ
| 4 | М |  |  | 8: 816.57; 10: 204.9 | [7 empty] | М
|  | ЗТ |  |  | 4: чел.-ч; 5: 3,65; 6: 1,15; 7: 4,1975 | [8 empty] | ЗТ
|  | Итого по расценке |  |  | 8: 259.66; 10: 267.88 | [9 empty] | Итого по расценке
|  | ФОТ |  |  | 10: 50.42; 12: 967 | [8 empty] | ФОТ
| Приказ Минстроя России № 812/пр от 21.12.2020 Прил. п.100.2 | НР Наружные инженерные сети: замена участков трубопроводов, восстановление и замена изделий и другое (ремонтно-строительные) |  |  | 4: %; 5: 104; 7: 104; 10: 52.44; 12: 1006 | [8 empty] | НР Наружные инженерные сети: замена участков трубопроводов, восстановление и замена изделий и другое (ремонтно-строительные)
| Приказ Минстроя России № 774/пр от 11.12.2020 Прил. п.100.2 | СП Наружные инженерные сети: замена участков трубопроводов, восстановление и замена изделий и другое (ремонтно-строительные) |  |  | 4: %; 5: 60; 7: 60; 10: 30.25; 12: 580 | [8 empty] | СП Наружные инженерные сети: замена участков трубопроводов, восстановление и замена изделий и другое (ремонтно-строительные)
|  | Всего по позиции |  |  | 10: 350.57 | [10 empty] | Всего по позиции
76 | ТЦ_08.1.02.06_66_6658432441_02.11.2021_02 | Люк тяжелый на шарнире (ОКПД2 25.11.23.119 Страна-производитель Россия) |  |  | шт |  |  | 1 | 8425.74 |  | 2030.36 | 4,15 | 8426 | [6 empty] | Люк тяжелый на шарнире (ОКПД2 25.11.23.119 Страна-производитель Россия)
(Материалы для строительных работ)
|  | Цена=9700/1,2*1,03*1,012 | [24 empty] | Цена=9700/1,2*1,03*1,012
77 | ТЕР24-02-007-04 | Установка седелок крановых полиэтиленовых с закладными нагревателями на трубопроводе из полиэтиленовых труб , диаметры соединяемых труб: 225 х 2" |  |  | 4: 1 соединение; 7: 1 | [6 empty] | Установка седелок крановых полиэтиленовых с закладными нагревателями на трубопроводе из полиэтиленовых труб , диаметры соединяемых труб: 225 х 2"
| Приказ от 04.09.2019 № 519/пр прил.2 табл.3 п.10.1 | Производство ремонтно-строительных работ осуществляется в стесненных условиях застроенной части населенных пунктов: отдельных конструктивных решений объектов капитального строительства (кроме указанных в п.п. 10.2 и 10.3), объектов капитального строительства в целом ОЗП=1,15; ЭМ=1,15 к расх.; ЗПМ=1,15; ТЗ=1,15; ТЗМ=1,15 | [23 empty] | Производство ремонтно-строительных работ осуществляется в стесненных условиях застроенной части населенных пунктов: отдельных конструктивных решений объектов капитального строительства (кроме указанных в п.п. 10.2 и 10.3), объектов капитального строительства в целом ОЗП=1,15; ЭМ=1,15 к расх.; ЗПМ=1,15; ТЗ=1,15; ТЗМ=1,15
| 1 | ОТ |  |  | 8: 37.93; 9: 1,15; 10: 43.62; 11: 19,18; 12: 837 | [7 empty] | ОТ
| 2 | ЭМ |  |  | 8: 53.48; 9: 1,15; 10: 61.5 | [7 empty] | ЭМ
| 4 | М |  |  | 8: 5.95; 10: 5.95 | [7 empty] | М
|  | ЗТ |  |  | 4: чел.-ч; 5: 2,6; 6: 1,15; 7: 2,99 | [8 empty] | ЗТ
|  | Итого по расценке |  |  | 8: 97.36; 10: 111.07 | [9 empty] | Итого по расценке
77.1 | 507-9503 | Седелка крановая полиэтиленовая с закладными электронагревателями |  |  | 4: шт.; 5: 1; 7: 1; 8: 0 | [15 empty] | Седелка крановая полиэтиленовая с закладными электронагревателями
|  | ФОТ |  |  | 10: 43.62; 12: 837 | [8 empty] | ФОТ
| Приказ Минстроя России № 812/пр от 21.12.2020 Прил. п.18 | НР Наружные сети водопровода, канализации, теплоснабжения, газопровода |  |  | 4: %; 5: 117; 7: 117; 10: 51.04; 12: 979 | [8 empty] | НР Наружные сети водопровода, канализации, теплоснабжения, газопровода
| Приказ Минстроя России № 774/пр от 11.12.2020 Прил. п.18, Приказ Минстроя России № 774/пр от 11.12.2020 п.16 | СП Наружные сети водопровода, канализации, теплоснабжения, газопровода |  |  | % | 74 | 0,85 | 62,9 |  |  | 27.44 |  | 526 | [8 empty] | СП Наружные сети водопровода, канализации, теплоснабжения, газопровода
|  | Всего по позиции |  |  | 10: 189.55 | [10 empty] | Всего по позиции
78 | ТЦ_24.3.05.13_66_5021013384_01.10.2021_02 | Седелка ПЭ электросварная 0225*2"ПЭ100 SDR 11 (ОКПД2 22.21.29.130 Страна-производитель Россия) |  |  | шт |  |  | 1 | 3629.5 |  | 874.7 | 4,15 | 3630 | [6 empty] | Седелка ПЭ электросварная 0225*2"ПЭ100 SDR 11 (ОКПД2 22.21.29.130 Страна-производитель Россия)
(Материалы для строительных работ)
|  | Цена=4178,40/1,2*1,03*1,012 | [24 empty] | Цена=4178,40/1,2*1,03*1,012
79 | ТЦ_23.8.01.11_66_5021013384_08.11.2021_02 | Футорка 2" * 3/4" |  |  | шт |  |  | 1 | 442.48 |  | 106.51 | 4,15 | 442 | [6 empty] | Футорка 2" * 3/4"
(Материалы для строительных работ)
|  | Цена=509,40/1,2*1,03*1,012 | [24 empty] | Цена=509,40/1,2*1,03*1,012
80 | ТЕР16-03-002-02 | Прокладка трубопроводов водоснабжения из многослойных металлополимерных труб диаметром: 20 мм |  |  | 4: 100 м трубопровода; 7: 0,02 | [6 empty] | Прокладка трубопроводов водоснабжения из многослойных металлополимерных труб диаметром: 20 мм
|  | Объем=2 / 100 | [22 empty] | Объем=2 / 100
| Приказ от 04.09.2019 № 519/пр прил.2 табл.3 п.10.1 | Производство ремонтно-строительных работ осуществляется в стесненных условиях застроенной части населенных пунктов: отдельных конструктивных решений объектов капитального строительства (кроме указанных в п.п. 10.2 и 10.3), объектов капитального строительства в целом ОЗП=1,15; ЭМ=1,15 к расх.; ЗПМ=1,15; ТЗ=1,15; ТЗМ=1,15 | [23 empty] | Производство ремонтно-строительных работ осуществляется в стесненных условиях застроенной части населенных пунктов: отдельных конструктивных решений объектов капитального строительства (кроме указанных в п.п. 10.2 и 10.3), объектов капитального строительства в целом ОЗП=1,15; ЭМ=1,15 к расх.; ЗПМ=1,15; ТЗ=1,15; ТЗМ=1,15
| 1 | ОТ |  |  | 8: 1417.28; 9: 1,15; 10: 32.6; 11: 19,18; 12: 625 | [7 empty] | ОТ
| 2 | ЭМ |  |  | 8: 67.5; 9: 1,15; 10: 1.55 | [7 empty] | ЭМ
| 3 | в т.ч. ОТм |  |  | 8: 1.33; 9: 1,15; 10: 0.03; 11: 19,18; 12: 1 | [7 empty] | в т.ч. ОТм
| 4 | М |  |  | 8: 6626.81; 10: 132.54 | [7 empty] | М
|  | ЗТ |  |  | 4: чел.-ч; 5: 103; 6: 1,15; 7: 2,369 | [8 empty] | ЗТ
|  | ЗТм |  |  | 4: чел.-ч; 5: 0,07; 6: 1,15; 7: 0,00161 | [8 empty] | ЗТм
|  | Итого по расценке |  |  | 8: 8111.59; 10: 166.69 | [9 empty] | Итого по расценке
|  | ФОТ |  |  | 10: 32.63; 12: 626 | [8 empty] | ФОТ
| Приказ Минстроя России № 812/пр от 21.12.2020 Прил. п.16 | НР Сантехнические работы - внутренние (трубопроводы, водопровод, канализация, отопление, газоснабжение, вентиляция и кондиционирование воздуха) |  |  | 4: %; 5: 121; 7: 121; 10: 39.48; 12: 757 | [8 empty] | НР Сантехнические работы - внутренние (трубопроводы, водопровод, канализация, отопление, газоснабжение, вентиляция и кондиционирование воздуха)
| Приказ Минстроя России № 774/пр от 11.12.2020 Прил. п.16, Приказ Минстроя России № 774/пр от 11.12.2020 п.16 | СП Сантехнические работы - внутренние (трубопроводы, водопровод, канализация, отопление, газоснабжение, вентиляция и кондиционирование воздуха) |  |  | % | 72 | 0,85 | 61,2 |  |  | 19.97 |  | 383 | [8 empty] | СП Сантехнические работы - внутренние (трубопроводы, водопровод, канализация, отопление, газоснабжение, вентиляция и кондиционирование воздуха)
|  | Всего по позиции |  |  | 10: 226.14 | [10 empty] | Всего по позиции
81 | ТССЦ-302-0075 | Кран шаровый муфтовый Valtec для воды диаметром 20 мм, тип н/н |  |  | 4: шт.; 7: 1; 8: 54.97; 10: 54.97 | [6 empty] | Кран шаровый муфтовый Valtec для воды диаметром 20 мм, тип н/н
(Материалы для строительных работ)
82 | ТССЦ-507-4170 | Уголок соединительный 90° для металлополимерных труб, диаметром 20 мм |  |  | 4: шт.; 7: 1; 8: 41.54; 10: 41.54 | [6 empty] | Уголок соединительный 90° для металлополимерных труб, диаметром 20 мм
(Материалы для строительных работ)
83 | ТССЦ-507-4036 | Соединение труба-труба диаметром 20 мм для металлополимерных труб |  |  | 4: шт.; 7: 1; 8: 45.31; 10: 45.31 | [6 empty] | Соединение труба-труба диаметром 20 мм для металлополимерных труб
(Материалы для строительных работ)
ВК3 | [18 empty] | ВК3
84 | ТЕР24-02-007-04 | Установка седелок крановых полиэтиленовых с закладными нагревателями на трубопроводе из полиэтиленовых труб , диаметры соединяемых труб: 225 х 2" |  |  | 4: 1 соединение; 7: 1 | [6 empty] | Установка седелок крановых полиэтиленовых с закладными нагревателями на трубопроводе из полиэтиленовых труб , диаметры соединяемых труб: 225 х 2"
| Приказ от 04.09.2019 № 519/пр прил.2 табл.3 п.10.1 | Производство ремонтно-строительных работ осуществляется в стесненных условиях застроенной части населенных пунктов: отдельных конструктивных решений объектов капитального строительства (кроме указанных в п.п. 10.2 и 10.3), объектов капитального строительства в целом ОЗП=1,15; ЭМ=1,15 к расх.; ЗПМ=1,15; ТЗ=1,15; ТЗМ=1,15 | [23 empty] | Производство ремонтно-строительных работ осуществляется в стесненных условиях застроенной части населенных пунктов: отдельных конструктивных решений объектов капитального строительства (кроме указанных в п.п. 10.2 и 10.3), объектов капитального строительства в целом ОЗП=1,15; ЭМ=1,15 к расх.; ЗПМ=1,15; ТЗ=1,15; ТЗМ=1,15
| 1 | ОТ |  |  | 8: 37.93; 9: 1,15; 10: 43.62; 11: 19,18; 12: 837 | [7 empty] | ОТ
| 2 | ЭМ |  |  | 8: 53.48; 9: 1,15; 10: 61.5 | [7 empty] | ЭМ
| 4 | М |  |  | 8: 5.95; 10: 5.95 | [7 empty] | М
|  | ЗТ |  |  | 4: чел.-ч; 5: 2,6; 6: 1,15; 7: 2,99 | [8 empty] | ЗТ
|  | Итого по расценке |  |  | 8: 97.36; 10: 111.07 | [9 empty] | Итого по расценке
84.1 | 507-9503 | Седелка крановая полиэтиленовая с закладными электронагревателями |  |  | 4: шт.; 5: 1; 7: 1; 8: 0 | [15 empty] | Седелка крановая полиэтиленовая с закладными электронагревателями
|  | ФОТ |  |  | 10: 43.62; 12: 837 | [8 empty] | ФОТ
| Приказ Минстроя России № 812/пр от 21.12.2020 Прил. п.18 | НР Наружные сети водопровода, канализации, теплоснабжения, газопровода |  |  | 4: %; 5: 117; 7: 117; 10: 51.04; 12: 979 | [8 empty] | НР Наружные сети водопровода, канализации, теплоснабжения, газопровода
| Приказ Минстроя России № 774/пр от 11.12.2020 Прил. п.18, Приказ Минстроя России № 774/пр от 11.12.2020 п.16 | СП Наружные сети водопровода, канализации, теплоснабжения, газопровода |  |  | % | 74 | 0,85 | 62,9 |  |  | 27.44 |  | 526 | [8 empty] | СП Наружные сети водопровода, канализации, теплоснабжения, газопровода
|  | Всего по позиции |  |  | 10: 189.55 | [10 empty] | Всего по позиции
85 | ТЦ_24.3.05.13_66_5021013384_01.10.2021_02 | Седелка ПЭ электросварная 0225*2"ПЭ100 SDR 11 (ОКПД2 22.21.29.130 Страна-производитель Россия) |  |  | шт |  |  | 1 | 3629.5 |  | 874.7 | 4,15 | 3630 | [6 empty] | Седелка ПЭ электросварная 0225*2"ПЭ100 SDR 11 (ОКПД2 22.21.29.130 Страна-производитель Россия)
(Материалы для строительных работ)
|  | Цена=4178,40/1,2*1,03*1,012 | [24 empty] | Цена=4178,40/1,2*1,03*1,012
86 | ТЦ_23.8.01.11_66_5021013384_08.11.2021_02 | Футорка 2" * 3/4" |  |  | шт |  |  | 1 | 442.48 |  | 106.51 | 4,15 | 442 | [6 empty] | Футорка 2" * 3/4"
(Материалы для строительных работ)
|  | Цена=509,40/1,2*1,03*1,012 | [24 empty] | Цена=509,40/1,2*1,03*1,012
87 | ТЕР16-03-002-02 | Прокладка трубопроводов водоснабжения из многослойных металлополимерных труб диаметром: 20 мм |  |  | 4: 100 м трубопровода; 7: 0,02 | [6 empty] | Прокладка трубопроводов водоснабжения из многослойных металлополимерных труб диаметром: 20 мм
|  | Объем=2 / 100 | [22 empty] | Объем=2 / 100
| Приказ от 04.09.2019 № 519/пр прил.2 табл.3 п.10.1 | Производство ремонтно-строительных работ осуществляется в стесненных условиях застроенной части населенных пунктов: отдельных конструктивных решений объектов капитального строительства (кроме указанных в п.п. 10.2 и 10.3), объектов капитального строительства в целом ОЗП=1,15; ЭМ=1,15 к расх.; ЗПМ=1,15; ТЗ=1,15; ТЗМ=1,15 | [23 empty] | Производство ремонтно-строительных работ осуществляется в стесненных условиях застроенной части населенных пунктов: отдельных конструктивных решений объектов капитального строительства (кроме указанных в п.п. 10.2 и 10.3), объектов капитального строительства в целом ОЗП=1,15; ЭМ=1,15 к расх.; ЗПМ=1,15; ТЗ=1,15; ТЗМ=1,15
| 1 | ОТ |  |  | 8: 1417.28; 9: 1,15; 10: 32.6; 11: 19,18; 12: 625 | [7 empty] | ОТ
| 2 | ЭМ |  |  | 8: 67.5; 9: 1,15; 10: 1.55 | [7 empty] | ЭМ
| 3 | в т.ч. ОТм |  |  | 8: 1.33; 9: 1,15; 10: 0.03; 11: 19,18; 12: 1 | [7 empty] | в т.ч. ОТм
| 4 | М |  |  | 8: 6626.81; 10: 132.54 | [7 empty] | М
|  | ЗТ |  |  | 4: чел.-ч; 5: 103; 6: 1,15; 7: 2,369 | [8 empty] | ЗТ
|  | ЗТм |  |  | 4: чел.-ч; 5: 0,07; 6: 1,15; 7: 0,00161 | [8 empty] | ЗТм
|  | Итого по расценке |  |  | 8: 8111.59; 10: 166.69 | [9 empty] | Итого по расценке
|  | ФОТ |  |  | 10: 32.63; 12: 626 | [8 empty] | ФОТ
| Приказ Минстроя России № 812/пр от 21.12.2020 Прил. п.16 | НР Сантехнические работы - внутренние (трубопроводы, водопровод, канализация, отопление, газоснабжение, вентиляция и кондиционирование воздуха) |  |  | 4: %; 5: 121; 7: 121; 10: 39.48; 12: 757 | [8 empty] | НР Сантехнические работы - внутренние (трубопроводы, водопровод, канализация, отопление, газоснабжение, вентиляция и кондиционирование воздуха)
| Приказ Минстроя России № 774/пр от 11.12.2020 Прил. п.16, Приказ Минстроя России № 774/пр от 11.12.2020 п.16 | СП Сантехнические работы - внутренние (трубопроводы, водопровод, канализация, отопление, газоснабжение, вентиляция и кондиционирование воздуха) |  |  | % | 72 | 0,85 | 61,2 |  |  | 19.97 |  | 383 | [8 empty] | СП Сантехнические работы - внутренние (трубопроводы, водопровод, канализация, отопление, газоснабжение, вентиляция и кондиционирование воздуха)
|  | Всего по позиции |  |  | 10: 226.14 | [10 empty] | Всего по позиции
88 | ТССЦ-302-0075 | Кран шаровый муфтовый Valtec для воды диаметром 20 мм, тип н/н |  |  | 4: шт.; 7: 1; 8: 54.97; 10: 54.97 | [6 empty] | Кран шаровый муфтовый Valtec для воды диаметром 20 мм, тип н/н
(Материалы для строительных работ)
89 | ТССЦ-507-4170 | Уголок соединительный 90° для металлополимерных труб, диаметром 20 мм |  |  | 4: шт.; 7: 2; 8: 41.54; 10: 83.08 | [6 empty] | Уголок соединительный 90° для металлополимерных труб, диаметром 20 мм
(Материалы для строительных работ)
90 | ТССЦ-507-4601 | Соединитель компрессионный прямой с наружной резьбой, размером 3/4"х32 (4,4) мм |  |  | 4: шт.; 7: 1; 8: 76.82; 10: 76.82 | [6 empty] | Соединитель компрессионный прямой с наружной резьбой, размером 3/4"х32 (4,4) мм
(Материалы для строительных работ)
ВК4 | [18 empty] | ВК4
91 | ТЕР22-04-001-01 | Устройство круглых колодцев из сборного железобетона в грунтах: сухих |  |  | 4: 10 м3 железобетонных и бетонных конструкций колодца; 7: 0,1775 | [6 empty] | Устройство круглых колодцев из сборного железобетона в грунтах: сухих
|  | Объем=(0,265+0,4*2+0,27+0,02*2+0,4) / 10 | [22 empty] | Объем=(0,265+0,4*2+0,27+0,02*2+0,4) / 10
| Приказ от 04.09.2019 № 519/пр прил.2 табл.3 п.10.1 | Производство ремонтно-строительных работ осуществляется в стесненных условиях застроенной части населенных пунктов: отдельных конструктивных решений объектов капитального строительства (кроме указанных в п.п. 10.2 и 10.3), объектов капитального строительства в целом ОЗП=1,15; ЭМ=1,15 к расх.; ЗПМ=1,15; ТЗ=1,15; ТЗМ=1,15 | [23 empty] | Производство ремонтно-строительных работ осуществляется в стесненных условиях застроенной части населенных пунктов: отдельных конструктивных решений объектов капитального строительства (кроме указанных в п.п. 10.2 и 10.3), объектов капитального строительства в целом ОЗП=1,15; ЭМ=1,15 к расх.; ЗПМ=1,15; ТЗ=1,15; ТЗМ=1,15
| 1 | ОТ |  |  | 8: 1309.62; 9: 1,15; 10: 267.33; 11: 19,18; 12: 5127 | [7 empty] | ОТ
| 2 | ЭМ |  |  | 8: 3470.03; 9: 1,15; 10: 708.32 | [7 empty] | ЭМ
| 3 | в т.ч. ОТм |  |  | 8: 393.59; 9: 1,15; 10: 80.34; 11: 19,18; 12: 1541 | [7 empty] | в т.ч. ОТм
| 4 | М |  |  | 8: 26492.33; 10: 211.82 | [7 empty] | М
|  | ЗТ |  |  | 4: чел.-ч; 5: 106,3; 6: 1,15; 7: 21,6984875 | [8 empty] | ЗТ
|  | ЗТм |  |  | 4: чел.-ч; 5: 20,77; 6: 1,15; 7: 4,2396763 | [8 empty] | ЗТм
|  | Итого по расценке |  |  | 8: 5973.02; 10: 1187.47 | [9 empty] | Итого по расценке
|  | ФОТ |  |  | 10: 347.67; 12: 6668 | [8 empty] | ФОТ
| Приказ Минстроя России № 812/пр от 21.12.2020 Прил. п.18 | НР Наружные сети водопровода, канализации, теплоснабжения, газопровода |  |  | 4: %; 5: 117; 7: 117; 10: 406.77; 12: 7802 | [8 empty] | НР Наружные сети водопровода, канализации, теплоснабжения, газопровода
| Приказ Минстроя России № 774/пр от 11.12.2020 Прил. п.18, Приказ Минстроя России № 774/пр от 11.12.2020 п.16 | СП Наружные сети водопровода, канализации, теплоснабжения, газопровода |  |  | % | 74 | 0,85 | 62,9 |  |  | 218.68 |  | 4194 | [8 empty] | СП Наружные сети водопровода, канализации, теплоснабжения, газопровода
|  | Всего по позиции |  |  | 10: 1812.92 | [10 empty] | Всего по позиции
92 | ТССЦ-403-8274 | Кольцо стеновое смотровых колодцев КС15.6 /бетон В15 (М200), объем 0,265 м3, расход арматуры 4,94 кг/ (серия 3.900.1-14) (ОКПД2 23.61.12.160 Страна-производитель Россия) |  |  | 4: шт.; 7: 1; 8: 515.31; 10: 515.31 | [6 empty] | Кольцо стеновое смотровых колодцев КС15.6 /бетон В15 (М200), объем 0,265 м3, расход арматуры 4,94 кг/ (серия 3.900.1-14) (ОКПД2 23.61.12.160 Страна-производитель Россия)
(Материалы для строительных работ)
93 | ТССЦ-403-8275 | Кольцо стеновое смотровых колодцев КС15.9 /бетон В15 (М200), объем 0,40 м3, расход арматуры 7,02 кг/ (серия 3.900.1-14) (ОКПД2 23.61.12.160 Страна-производитель Россия) |  |  | 4: шт.; 7: 2; 8: 706.66; 10: 1413.32 | [6 empty] | Кольцо стеновое смотровых колодцев КС15.9 /бетон В15 (М200), объем 0,40 м3, расход арматуры 7,02 кг/ (серия 3.900.1-14) (ОКПД2 23.61.12.160 Страна-производитель Россия)
(Материалы для строительных работ)
94 | ТССЦ-403-8657 | Крышки колодцев КЦП 1-15-1 /бетон В15 (М200), объем 0,27 м3, расхо д ар-ры 26,70 кг/ (серия 3.900-3 вып.7) (ОКПД2 23.61.12.160 Страна-производитель Россия) |  |  | 4: шт.; 7: 1; 8: 569.28; 10: 569.28 | [6 empty] | Крышки колодцев КЦП 1-15-1 /бетон В15 (М200), объем 0,27 м3, расхо д ар-ры 26,70 кг/ (серия 3.900-3 вып.7) (ОКПД2 23.61.12.160 Страна-производитель Россия)
(Материалы для строительных работ)
95 | ТССЦ-403-8296 | Кольцо опорное КО-6 /бетон В15 (М200), объем 0,02 м3, расход ар-ры 1,10 кг/ (серия 3.900.1-14) (ОКПД2 23.61.12.160 Страна-производитель Россия) |  |  | 4: шт.; 7: 2; 8: 37.91; 10: 75.82 | [6 empty] | Кольцо опорное КО-6 /бетон В15 (М200), объем 0,02 м3, расход ар-ры 1,10 кг/ (серия 3.900.1-14) (ОКПД2 23.61.12.160 Страна-производитель Россия)
(Материалы для строительных работ)
96 | ТССЦ-404-0004 | Кирпич керамический одинарный, размером 250х120х65 мм, марка 75 |  |  | 4: 1000 шт.; 7: 0,16; 8: 937.64; 10: 150.02 | [6 empty] | Кирпич керамический одинарный, размером 250х120х65 мм, марка 75
(Материалы для строительных работ)
|  | Объем=160 / 1000 | [22 empty] | Объем=160 / 1000
97 | ТССЦ-509-3906 | Скобы ходовые (ОКПД2 24.33.11.000 Страна-производитель Россия) |  |  | 4: шт.; 7: 7; 8: 5.18; 10: 36.26 | [6 empty] | Скобы ходовые (ОКПД2 24.33.11.000 Страна-производитель Россия)
(Материалы для строительных работ)
98 | ТЦ_08.1.02.06_66_6658432441_02.11.2021_02 | Люк тяжелый на шарнире (ОКПД2 25.11.23.119 Страна-производитель Россия) |  |  | шт |  |  | 1 | 10163.01 |  | 2448.92 | 4,15 | 10163 | [6 empty] | Люк тяжелый на шарнире (ОКПД2 25.11.23.119 Страна-производитель Россия)
(Материалы для строительных работ)
|  | Цена=11700/1,2*1,03*1,012 | [24 empty] | Цена=11700/1,2*1,03*1,012
99 | ТЕР08-01-003-07 | Гидроизоляция боковая обмазочная битумная в 2 слоя по выровненной поверхности бутовой кладки, кирпичу, бетону |  |  | 4: 100 м2 изолируемой поверхности; 7: 0,1319 | [6 empty] | Гидроизоляция боковая обмазочная битумная в 2 слоя по выровненной поверхности бутовой кладки, кирпичу, бетону
|  | Объем=13,19 / 100 | [22 empty] | Объем=13,19 / 100
| Приказ от 04.09.2019 № 519/пр прил.2 табл.3 п.10.1 | Производство ремонтно-строительных работ осуществляется в стесненных условиях застроенной части населенных пунктов: отдельных конструктивных решений объектов капитального строительства (кроме указанных в п.п. 10.2 и 10.3), объектов капитального строительства в целом ОЗП=1,15; ЭМ=1,15 к расх.; ЗПМ=1,15; ТЗ=1,15; ТЗМ=1,15 | [23 empty] | Производство ремонтно-строительных работ осуществляется в стесненных условиях застроенной части населенных пунктов: отдельных конструктивных решений объектов капитального строительства (кроме указанных в п.п. 10.2 и 10.3), объектов капитального строительства в целом ОЗП=1,15; ЭМ=1,15 к расх.; ЗПМ=1,15; ТЗ=1,15; ТЗМ=1,15
| 1 | ОТ |  |  | 8: 284.08; 9: 1,15; 10: 43.09; 11: 19,18; 12: 826 | [7 empty] | ОТ
| 2 | ЭМ |  |  | 8: 104.01; 9: 1,15; 10: 15.78 | [7 empty] | ЭМ
| 4 | М |  |  | 8: 1108.6; 10: 146.22 | [7 empty] | М
|  | ЗТ |  |  | 4: чел.-ч; 5: 21,2; 6: 1,15; 7: 3,215722 | [8 empty] | ЗТ
|  | Итого по расценке |  |  | 8: 1496.69; 10: 205.09 | [9 empty] | Итого по расценке
|  | ФОТ |  |  | 10: 43.09; 12: 826 | [8 empty] | ФОТ
| Приказ Минстроя России № 812/пр от 21.12.2020 Прил. п.8 | НР Конструкции из кирпича и блоков |  |  | 4: %; 5: 110; 7: 110; 10: 47.4; 12: 909 | [8 empty] | НР Конструкции из кирпича и блоков
| Приказ Минстроя России № 774/пр от 11.12.2020 Прил. п.8, Приказ Минстроя России № 774/пр от 11.12.2020 п.16 | СП Конструкции из кирпича и блоков |  |  | % | 69 | 0,85 | 58,65 |  |  | 25.27 |  | 484 | [8 empty] | СП Конструкции из кирпича и блоков
|  | Всего по позиции |  |  | 10: 277.76 | [10 empty] | Всего по позиции
100 | ТЕР24-02-007-04 | Установка седелок крановых полиэтиленовых с закладными нагревателями на трубопроводе из полиэтиленовых труб , диаметры соединяемых труб: 225 х 2" |  |  | 4: 1 соединение; 7: 2 | [6 empty] | Установка седелок крановых полиэтиленовых с закладными нагревателями на трубопроводе из полиэтиленовых труб , диаметры соединяемых труб: 225 х 2"
| Приказ от 04.09.2019 № 519/пр прил.2 табл.3 п.10.1 | Производство ремонтно-строительных работ осуществляется в стесненных условиях застроенной части населенных пунктов: отдельных конструктивных решений объектов капитального строительства (кроме указанных в п.п. 10.2 и 10.3), объектов капитального строительства в целом ОЗП=1,15; ЭМ=1,15 к расх.; ЗПМ=1,15; ТЗ=1,15; ТЗМ=1,15 | [23 empty] | Производство ремонтно-строительных работ осуществляется в стесненных условиях застроенной части населенных пунктов: отдельных конструктивных решений объектов капитального строительства (кроме указанных в п.п. 10.2 и 10.3), объектов капитального строительства в целом ОЗП=1,15; ЭМ=1,15 к расх.; ЗПМ=1,15; ТЗ=1,15; ТЗМ=1,15
| 1 | ОТ |  |  | 8: 37.93; 9: 1,15; 10: 87.24; 11: 19,18; 12: 1673 | [7 empty] | ОТ
| 2 | ЭМ |  |  | 8: 53.48; 9: 1,15; 10: 123 | [7 empty] | ЭМ
| 4 | М |  |  | 8: 5.95; 10: 11.9 | [7 empty] | М
|  | ЗТ |  |  | 4: чел.-ч; 5: 2,6; 6: 1,15; 7: 5,98 | [8 empty] | ЗТ
|  | Итого по расценке |  |  | 8: 97.36; 10: 222.14 | [9 empty] | Итого по расценке
100.1 | 507-9503 | Седелка крановая полиэтиленовая с закладными электронагревателями |  |  | 4: шт.; 5: 1; 7: 2; 8: 0 | [15 empty] | Седелка крановая полиэтиленовая с закладными электронагревателями
|  | ФОТ |  |  | 10: 87.24; 12: 1673 | [8 empty] | ФОТ
| Приказ Минстроя России № 812/пр от 21.12.2020 Прил. п.18 | НР Наружные сети водопровода, канализации, теплоснабжения, газопровода |  |  | 4: %; 5: 117; 7: 117; 10: 102.07; 12: 1957 | [8 empty] | НР Наружные сети водопровода, канализации, теплоснабжения, газопровода
| Приказ Минстроя России № 774/пр от 11.12.2020 Прил. п.18, Приказ Минстроя России № 774/пр от 11.12.2020 п.16 | СП Наружные сети водопровода, канализации, теплоснабжения, газопровода |  |  | % | 74 | 0,85 | 62,9 |  |  | 54.87 |  | 1052 | [8 empty] | СП Наружные сети водопровода, канализации, теплоснабжения, газопровода
|  | Всего по позиции |  |  | 10: 379.08 | [10 empty] | Всего по позиции
101 | ТЦ_24.3.05.13_66_5021013384_01.10.2021_02 | Седелка ПЭ электросварная 0225*2"ПЭ100 SDR 11 (ОКПД2 22.21.29.130 Страна-производитель Россия) |  |  | шт |  |  | 2 | 3629.5 |  | 1749.16 | 4,15 | 7259 | [6 empty] | Седелка ПЭ электросварная 0225*2"ПЭ100 SDR 11 (ОКПД2 22.21.29.130 Страна-производитель Россия)
(Материалы для строительных работ)
|  | Цена=4178,40/1,2*1,03*1,012 | [24 empty] | Цена=4178,40/1,2*1,03*1,012
102 | ТЦ_23.8.01.11_66_5021013384_08.11.2021_02 | Футорка 2" * 3/4" |  |  | шт |  |  | 2 | 442.48 |  | 213.25 | 4,15 | 885 | [6 empty] | Футорка 2" * 3/4"
(Материалы для строительных работ)
|  | Цена=509,40/1,2*1,03*1,012 | [24 empty] | Цена=509,40/1,2*1,03*1,012
103 | ТЕР16-03-002-02 | Прокладка трубопроводов водоснабжения из многослойных металлополимерных труб диаметром: 20 мм |  |  | 4: 100 м трубопровода; 7: 0,04 | [6 empty] | Прокладка трубопроводов водоснабжения из многослойных металлополимерных труб диаметром: 20 мм
|  | Объем=4 / 100 | [22 empty] | Объем=4 / 100
| Приказ от 04.09.2019 № 519/пр прил.2 табл.3 п.10.1 | Производство ремонтно-строительных работ осуществляется в стесненных условиях застроенной части населенных пунктов: отдельных конструктивных решений объектов капитального строительства (кроме указанных в п.п. 10.2 и 10.3), объектов капитального строительства в целом ОЗП=1,15; ЭМ=1,15 к расх.; ЗПМ=1,15; ТЗ=1,15; ТЗМ=1,15 | [23 empty] | Производство ремонтно-строительных работ осуществляется в стесненных условиях застроенной части населенных пунктов: отдельных конструктивных решений объектов капитального строительства (кроме указанных в п.п. 10.2 и 10.3), объектов капитального строительства в целом ОЗП=1,15; ЭМ=1,15 к расх.; ЗПМ=1,15; ТЗ=1,15; ТЗМ=1,15
| 1 | ОТ |  |  | 8: 1417.28; 9: 1,15; 10: 65.19; 11: 19,18; 12: 1250 | [7 empty] | ОТ
| 2 | ЭМ |  |  | 8: 67.5; 9: 1,15; 10: 3.11 | [7 empty] | ЭМ
| 3 | в т.ч. ОТм |  |  | 8: 1.33; 9: 1,15; 10: 0.06; 11: 19,18; 12: 1 | [7 empty] | в т.ч. ОТм
| 4 | М |  |  | 8: 6626.81; 10: 265.07 | [7 empty] | М
|  | ЗТ |  |  | 4: чел.-ч; 5: 103; 6: 1,15; 7: 4,738 | [8 empty] | ЗТ
|  | ЗТм |  |  | 4: чел.-ч; 5: 0,07; 6: 1,15; 7: 0,00322 | [8 empty] | ЗТм
|  | Итого по расценке |  |  | 8: 8111.59; 10: 333.37 | [9 empty] | Итого по расценке
|  | ФОТ |  |  | 10: 65.25; 12: 1251 | [8 empty] | ФОТ
| Приказ Минстроя России № 812/пр от 21.12.2020 Прил. п.16 | НР Сантехнические работы - внутренние (трубопроводы, водопровод, канализация, отопление, газоснабжение, вентиляция и кондиционирование воздуха) |  |  | 4: %; 5: 121; 7: 121; 10: 78.95; 12: 1514 | [8 empty] | НР Сантехнические работы - внутренние (трубопроводы, водопровод, канализация, отопление, газоснабжение, вентиляция и кондиционирование воздуха)
| Приказ Минстроя России № 774/пр от 11.12.2020 Прил. п.16, Приказ Минстроя России № 774/пр от 11.12.2020 п.16 | СП Сантехнические работы - внутренние (трубопроводы, водопровод, канализация, отопление, газоснабжение, вентиляция и кондиционирование воздуха) |  |  | % | 72 | 0,85 | 61,2 |  |  | 39.93 |  | 766 | [8 empty] | СП Сантехнические работы - внутренние (трубопроводы, водопровод, канализация, отопление, газоснабжение, вентиляция и кондиционирование воздуха)
|  | Всего по позиции |  |  | 10: 452.25 | [10 empty] | Всего по позиции
104 | ТССЦ-302-0075 | Кран шаровый муфтовый Valtec для воды диаметром 20 мм, тип н/н |  |  | 4: шт.; 7: 2; 8: 54.97; 10: 109.94 | [6 empty] | Кран шаровый муфтовый Valtec для воды диаметром 20 мм, тип н/н
(Материалы для строительных работ)
105 | ТССЦ-507-4170 | Уголок соединительный 90° для металлополимерных труб, диаметром 20 мм |  |  | 4: шт.; 7: 2; 8: 41.54; 10: 83.08 | [6 empty] | Уголок соединительный 90° для металлополимерных труб, диаметром 20 мм
(Материалы для строительных работ)
106 | ТССЦ-507-4036 | Соединение труба-труба диаметром 20 мм для металлополимерных труб |  |  | 4: шт.; 7: 2; 8: 45.31; 10: 90.62 | [6 empty] | Соединение труба-труба диаметром 20 мм для металлополимерных труб
(Материалы для строительных работ)
107 | ТССЦ-507-4590 | Соединитель компрессионный прямой с внутренней резьбой, размером 3/4"х20 (2,8) мм |  |  | 4: шт.; 7: 2; 8: 35.87; 10: 71.74 | [6 empty] | Соединитель компрессионный прямой с внутренней резьбой, размером 3/4"х20 (2,8) мм
(Материалы для строительных работ)
108 | ТССЦ-507-4676 | Соединитель напрессовочный прямой ИГЛ БИР ПЕКС "Стандарт" (Eagle BP) с наружной резьбой, размером 3/4"х20 мм |  |  | 4: шт.; 7: 2; 8: 42.77; 10: 85.54 | [6 empty] | Соединитель напрессовочный прямой ИГЛ БИР ПЕКС "Стандарт" (Eagle BP) с наружной резьбой, размером 3/4"х20 мм
(Материалы для строительных работ)
ВК5 | [18 empty] | ВК5
109 | ТЕР22-04-001-01 | Устройство круглых колодцев из сборного железобетона в грунтах: сухих |  |  | 4: 10 м3 железобетонных и бетонных конструкций колодца; 7: 0,1775 | [6 empty] | Устройство круглых колодцев из сборного железобетона в грунтах: сухих
|  | Объем=(0,265+0,4*2+0,27+0,02*2+0,4) / 10 | [22 empty] | Объем=(0,265+0,4*2+0,27+0,02*2+0,4) / 10
| Приказ от 04.09.2019 № 519/пр прил.2 табл.3 п.10.1 | Производство ремонтно-строительных работ осуществляется в стесненных условиях застроенной части населенных пунктов: отдельных конструктивных решений объектов капитального строительства (кроме указанных в п.п. 10.2 и 10.3), объектов капитального строительства в целом ОЗП=1,15; ЭМ=1,15 к расх.; ЗПМ=1,15; ТЗ=1,15; ТЗМ=1,15 | [23 empty] | Производство ремонтно-строительных работ осуществляется в стесненных условиях застроенной части населенных пунктов: отдельных конструктивных решений объектов капитального строительства (кроме указанных в п.п. 10.2 и 10.3), объектов капитального строительства в целом ОЗП=1,15; ЭМ=1,15 к расх.; ЗПМ=1,15; ТЗ=1,15; ТЗМ=1,15
| 1 | ОТ |  |  | 8: 1309.62; 9: 1,15; 10: 267.33; 11: 19,18; 12: 5127 | [7 empty] | ОТ
| 2 | ЭМ |  |  | 8: 3470.03; 9: 1,15; 10: 708.32 | [7 empty] | ЭМ
| 3 | в т.ч. ОТм |  |  | 8: 393.59; 9: 1,15; 10: 80.34; 11: 19,18; 12: 1541 | [7 empty] | в т.ч. ОТм
| 4 | М |  |  | 8: 26492.33; 10: 211.82 | [7 empty] | М
|  | ЗТ |  |  | 4: чел.-ч; 5: 106,3; 6: 1,15; 7: 21,6984875 | [8 empty] | ЗТ
|  | ЗТм |  |  | 4: чел.-ч; 5: 20,77; 6: 1,15; 7: 4,2396763 | [8 empty] | ЗТм
|  | Итого по расценке |  |  | 8: 5973.02; 10: 1187.47 | [9 empty] | Итого по расценке
|  | ФОТ |  |  | 10: 347.67; 12: 6668 | [8 empty] | ФОТ
| Приказ Минстроя России № 812/пр от 21.12.2020 Прил. п.18 | НР Наружные сети водопровода, канализации, теплоснабжения, газопровода |  |  | 4: %; 5: 117; 7: 117; 10: 406.77; 12: 7802 | [8 empty] | НР Наружные сети водопровода, канализации, теплоснабжения, газопровода
| Приказ Минстроя России № 774/пр от 11.12.2020 Прил. п.18, Приказ Минстроя России № 774/пр от 11.12.2020 п.16 | СП Наружные сети водопровода, канализации, теплоснабжения, газопровода |  |  | % | 74 | 0,85 | 62,9 |  |  | 218.68 |  | 4194 | [8 empty] | СП Наружные сети водопровода, канализации, теплоснабжения, газопровода
|  | Всего по позиции |  |  | 10: 1812.92 | [10 empty] | Всего по позиции
110 | ТССЦ-403-8274 | Кольцо стеновое смотровых колодцев КС15.6 /бетон В15 (М200), объем 0,265 м3, расход арматуры 4,94 кг/ (серия 3.900.1-14) (ОКПД2 23.61.12.160 Страна-производитель Россия) |  |  | 4: шт.; 7: 1; 8: 515.31; 10: 515.31 | [6 empty] | Кольцо стеновое смотровых колодцев КС15.6 /бетон В15 (М200), объем 0,265 м3, расход арматуры 4,94 кг/ (серия 3.900.1-14) (ОКПД2 23.61.12.160 Страна-производитель Россия)
(Материалы для строительных работ)
111 | ТССЦ-403-8275 | Кольцо стеновое смотровых колодцев КС15.9 /бетон В15 (М200), объем 0,40 м3, расход арматуры 7,02 кг/ (серия 3.900.1-14) (ОКПД2 23.61.12.160 Страна-производитель Россия) |  |  | 4: шт.; 7: 2; 8: 706.66; 10: 1413.32 | [6 empty] | Кольцо стеновое смотровых колодцев КС15.9 /бетон В15 (М200), объем 0,40 м3, расход арматуры 7,02 кг/ (серия 3.900.1-14) (ОКПД2 23.61.12.160 Страна-производитель Россия)
(Материалы для строительных работ)
112 | ТССЦ-403-8657 | Крышки колодцев КЦП 1-15-1 /бетон В15 (М200), объем 0,27 м3, расхо д ар-ры 26,70 кг/ (серия 3.900-3 вып.7) (ОКПД2 23.61.12.160 Страна-производитель Россия) |  |  | 4: шт.; 7: 1; 8: 569.28; 10: 569.28 | [6 empty] | Крышки колодцев КЦП 1-15-1 /бетон В15 (М200), объем 0,27 м3, расхо д ар-ры 26,70 кг/ (серия 3.900-3 вып.7) (ОКПД2 23.61.12.160 Страна-производитель Россия)
(Материалы для строительных работ)
113 | ТССЦ-403-8296 | Кольцо опорное КО-6 /бетон В15 (М200), объем 0,02 м3, расход ар-ры 1,10 кг/ (серия 3.900.1-14) (ОКПД2 23.61.12.160 Страна-производитель Россия) |  |  | 4: шт.; 7: 2; 8: 37.91; 10: 75.82 | [6 empty] | Кольцо опорное КО-6 /бетон В15 (М200), объем 0,02 м3, расход ар-ры 1,10 кг/ (серия 3.900.1-14) (ОКПД2 23.61.12.160 Страна-производитель Россия)
(Материалы для строительных работ)
114 | ТССЦ-404-0004 | Кирпич керамический одинарный, размером 250х120х65 мм, марка 75 |  |  | 4: 1000 шт.; 7: 0,16; 8: 937.64; 10: 150.02 | [6 empty] | Кирпич керамический одинарный, размером 250х120х65 мм, марка 75
(Материалы для строительных работ)
|  | Объем=160 / 1000 | [22 empty] | Объем=160 / 1000
115 | ТССЦ-509-3906 | Скобы ходовые (ОКПД2 24.33.11.000 Страна-производитель Россия) |  |  | 4: шт.; 7: 7; 8: 5.18; 10: 36.26 | [6 empty] | Скобы ходовые (ОКПД2 24.33.11.000 Страна-производитель Россия)
(Материалы для строительных работ)
116 | ТЦ_08.1.02.06_66_6670110296_02.11.2021_02 | Люк тяжелый на шарнире (ОКПД2 25.11.23.119 Страна-производитель Россия) |  |  | шт |  |  | 1 | 10163.01 |  | 2448.92 | 4,15 | 10163 | [6 empty] | Люк тяжелый на шарнире (ОКПД2 25.11.23.119 Страна-производитель Россия)
(Материалы для строительных работ)
|  | Цена=11700/1,2*1,03*1,012 | [24 empty] | Цена=11700/1,2*1,03*1,012
117 | ТЕР08-01-003-07 | Гидроизоляция боковая обмазочная битумная в 2 слоя по выровненной поверхности бутовой кладки, кирпичу, бетону |  |  | 4: 100 м2 изолируемой поверхности; 7: 0,1266 | [6 empty] | Гидроизоляция боковая обмазочная битумная в 2 слоя по выровненной поверхности бутовой кладки, кирпичу, бетону
|  | Объем=12,66 / 100 | [22 empty] | Объем=12,66 / 100
| Приказ от 04.09.2019 № 519/пр прил.2 табл.3 п.10.1 | Производство ремонтно-строительных работ осуществляется в стесненных условиях застроенной части населенных пунктов: отдельных конструктивных решений объектов капитального строительства (кроме указанных в п.п. 10.2 и 10.3), объектов капитального строительства в целом ОЗП=1,15; ЭМ=1,15 к расх.; ЗПМ=1,15; ТЗ=1,15; ТЗМ=1,15 | [23 empty] | Производство ремонтно-строительных работ осуществляется в стесненных условиях застроенной части населенных пунктов: отдельных конструктивных решений объектов капитального строительства (кроме указанных в п.п. 10.2 и 10.3), объектов капитального строительства в целом ОЗП=1,15; ЭМ=1,15 к расх.; ЗПМ=1,15; ТЗ=1,15; ТЗМ=1,15
| 1 | ОТ |  |  | 8: 284.08; 9: 1,15; 10: 41.36; 11: 19,18; 12: 793 | [7 empty] | ОТ
| 2 | ЭМ |  |  | 8: 104.01; 9: 1,15; 10: 15.14 | [7 empty] | ЭМ
| 4 | М |  |  | 8: 1108.6; 10: 140.35 | [7 empty] | М
|  | ЗТ |  |  | 4: чел.-ч; 5: 21,2; 6: 1,15; 7: 3,086508 | [8 empty] | ЗТ
|  | Итого по расценке |  |  | 8: 1496.69; 10: 196.85 | [9 empty] | Итого по расценке
|  | ФОТ |  |  | 10: 41.36; 12: 793 | [8 empty] | ФОТ
| Приказ Минстроя России № 812/пр от 21.12.2020 Прил. п.8 | НР Конструкции из кирпича и блоков |  |  | 4: %; 5: 110; 7: 110; 10: 45.5; 12: 872 | [8 empty] | НР Конструкции из кирпича и блоков
| Приказ Минстроя России № 774/пр от 11.12.2020 Прил. п.8, Приказ Минстроя России № 774/пр от 11.12.2020 п.16 | СП Конструкции из кирпича и блоков |  |  | % | 69 | 0,85 | 58,65 |  |  | 24.26 |  | 465 | [8 empty] | СП Конструкции из кирпича и блоков
|  | Всего по позиции |  |  | 10: 266.61 | [10 empty] | Всего по позиции
118 | ТЕР24-02-007-04 | Установка седелок крановых полиэтиленовых с закладными нагревателями на трубопроводе из полиэтиленовых труб , диаметры соединяемых труб: 225 х 2" |  |  | 4: 1 соединение; 7: 2 | [6 empty] | Установка седелок крановых полиэтиленовых с закладными нагревателями на трубопроводе из полиэтиленовых труб , диаметры соединяемых труб: 225 х 2"
| Приказ от 04.09.2019 № 519/пр прил.2 табл.3 п.10.1 | Производство ремонтно-строительных работ осуществляется в стесненных условиях застроенной части населенных пунктов: отдельных конструктивных решений объектов капитального строительства (кроме указанных в п.п. 10.2 и 10.3), объектов капитального строительства в целом ОЗП=1,15; ЭМ=1,15 к расх.; ЗПМ=1,15; ТЗ=1,15; ТЗМ=1,15 | [23 empty] | Производство ремонтно-строительных работ осуществляется в стесненных условиях застроенной части населенных пунктов: отдельных конструктивных решений объектов капитального строительства (кроме указанных в п.п. 10.2 и 10.3), объектов капитального строительства в целом ОЗП=1,15; ЭМ=1,15 к расх.; ЗПМ=1,15; ТЗ=1,15; ТЗМ=1,15
| 1 | ОТ |  |  | 8: 37.93; 9: 1,15; 10: 87.24; 11: 19,18; 12: 1673 | [7 empty] | ОТ
| 2 | ЭМ |  |  | 8: 53.48; 9: 1,15; 10: 123 | [7 empty] | ЭМ
| 4 | М |  |  | 8: 5.95; 10: 11.9 | [7 empty] | М
|  | ЗТ |  |  | 4: чел.-ч; 5: 2,6; 6: 1,15; 7: 5,98 | [8 empty] | ЗТ
|  | Итого по расценке |  |  | 8: 97.36; 10: 222.14 | [9 empty] | Итого по расценке
118.1 | 507-9503 | Седелка крановая полиэтиленовая с закладными электронагревателями |  |  | 4: шт.; 5: 1; 7: 2; 8: 0 | [15 empty] | Седелка крановая полиэтиленовая с закладными электронагревателями
|  | ФОТ |  |  | 10: 87.24; 12: 1673 | [8 empty] | ФОТ
| Приказ Минстроя России № 812/пр от 21.12.2020 Прил. п.18 | НР Наружные сети водопровода, канализации, теплоснабжения, газопровода |  |  | 4: %; 5: 117; 7: 117; 10: 102.07; 12: 1957 | [8 empty] | НР Наружные сети водопровода, канализации, теплоснабжения, газопровода
| Приказ Минстроя России № 774/пр от 11.12.2020 Прил. п.18, Приказ Минстроя России № 774/пр от 11.12.2020 п.16 | СП Наружные сети водопровода, канализации, теплоснабжения, газопровода |  |  | % | 74 | 0,85 | 62,9 |  |  | 54.87 |  | 1052 | [8 empty] | СП Наружные сети водопровода, канализации, теплоснабжения, газопровода
|  | Всего по позиции |  |  | 10: 379.08 | [10 empty] | Всего по позиции
119 | ТЦ_24.3.05.13_66_5021013384_01.10.2021_02 | Седелка ПЭ электросварная 0225*2"ПЭ100 SDR 11 (ОКПД2 22.21.29.130 Страна-производитель Россия) |  |  | шт |  |  | 2 | 3629.5 |  | 1749.16 | 4,15 | 7259 | [6 empty] | Седелка ПЭ электросварная 0225*2"ПЭ100 SDR 11 (ОКПД2 22.21.29.130 Страна-производитель Россия)
(Материалы для строительных работ)
|  | Цена=4178,40/1,2*1,03*1,012 | [24 empty] | Цена=4178,40/1,2*1,03*1,012
120 | ТЦ_23.8.01.11_66_5021013384_08.11.2021_02 | Футорка 2" * 3/4" |  |  | шт |  |  | 2 | 442.48 |  | 213.25 | 4,15 | 885 | [6 empty] | Футорка 2" * 3/4"
(Материалы для строительных работ)
|  | Цена=509,40/1,2*1,03*1,012 | [24 empty] | Цена=509,40/1,2*1,03*1,012
121 | ТЕР16-03-002-02 | Прокладка трубопроводов водоснабжения из многослойных металлополимерных труб диаметром: 20 мм |  |  | 4: 100 м трубопровода; 7: 0,04 | [6 empty] | Прокладка трубопроводов водоснабжения из многослойных металлополимерных труб диаметром: 20 мм
|  | Объем=4 / 100 | [22 empty] | Объем=4 / 100
| Приказ от 04.09.2019 № 519/пр прил.2 табл.3 п.10.1 | Производство ремонтно-строительных работ осуществляется в стесненных условиях застроенной части населенных пунктов: отдельных конструктивных решений объектов капитального строительства (кроме указанных в п.п. 10.2 и 10.3), объектов капитального строительства в целом ОЗП=1,15; ЭМ=1,15 к расх.; ЗПМ=1,15; ТЗ=1,15; ТЗМ=1,15 | [23 empty] | Производство ремонтно-строительных работ осуществляется в стесненных условиях застроенной части населенных пунктов: отдельных конструктивных решений объектов капитального строительства (кроме указанных в п.п. 10.2 и 10.3), объектов капитального строительства в целом ОЗП=1,15; ЭМ=1,15 к расх.; ЗПМ=1,15; ТЗ=1,15; ТЗМ=1,15
| 1 | ОТ |  |  | 8: 1417.28; 9: 1,15; 10: 65.19; 11: 19,18; 12: 1250 | [7 empty] | ОТ
| 2 | ЭМ |  |  | 8: 67.5; 9: 1,15; 10: 3.11 | [7 empty] | ЭМ
| 3 | в т.ч. ОТм |  |  | 8: 1.33; 9: 1,15; 10: 0.06; 11: 19,18; 12: 1 | [7 empty] | в т.ч. ОТм
| 4 | М |  |  | 8: 6626.81; 10: 265.07 | [7 empty] | М
|  | ЗТ |  |  | 4: чел.-ч; 5: 103; 6: 1,15; 7: 4,738 | [8 empty] | ЗТ
|  | ЗТм |  |  | 4: чел.-ч; 5: 0,07; 6: 1,15; 7: 0,00322 | [8 empty] | ЗТм
|  | Итого по расценке |  |  | 8: 8111.59; 10: 333.37 | [9 empty] | Итого по расценке
|  | ФОТ |  |  | 10: 65.25; 12: 1251 | [8 empty] | ФОТ
| Приказ Минстроя России № 812/пр от 21.12.2020 Прил. п.16 | НР Сантехнические работы - внутренние (трубопроводы, водопровод, канализация, отопление, газоснабжение, вентиляция и кондиционирование воздуха) |  |  | 4: %; 5: 121; 7: 121; 10: 78.95; 12: 1514 | [8 empty] | НР Сантехнические работы - внутренние (трубопроводы, водопровод, канализация, отопление, газоснабжение, вентиляция и кондиционирование воздуха)
| Приказ Минстроя России № 774/пр от 11.12.2020 Прил. п.16, Приказ Минстроя России № 774/пр от 11.12.2020 п.16 | СП Сантехнические работы - внутренние (трубопроводы, водопровод, канализация, отопление, газоснабжение, вентиляция и кондиционирование воздуха) |  |  | % | 72 | 0,85 | 61,2 |  |  | 39.93 |  | 766 | [8 empty] | СП Сантехнические работы - внутренние (трубопроводы, водопровод, канализация, отопление, газоснабжение, вентиляция и кондиционирование воздуха)
|  | Всего по позиции |  |  | 10: 452.25 | [10 empty] | Всего по позиции
122 | ТССЦ-302-0075 | Кран шаровый муфтовый Valtec для воды диаметром 20 мм, тип н/н |  |  | 4: шт.; 7: 2; 8: 54.97; 10: 109.94 | [6 empty] | Кран шаровый муфтовый Valtec для воды диаметром 20 мм, тип н/н
(Материалы для строительных работ)
123 | ТССЦ-507-4170 | Уголок соединительный 90° для металлополимерных труб, диаметром 20 мм |  |  | 4: шт.; 7: 2; 8: 41.54; 10: 83.08 | [6 empty] | Уголок соединительный 90° для металлополимерных труб, диаметром 20 мм
(Материалы для строительных работ)
124 | ТССЦ-507-4036 | Соединение труба-труба диаметром 20 мм для металлополимерных труб |  |  | 4: шт.; 7: 1; 8: 45.31; 10: 45.31 | [6 empty] | Соединение труба-труба диаметром 20 мм для металлополимерных труб
(Материалы для строительных работ)
125 | ТССЦ-507-4522 | Соединитель компрессионный прямой с наружной резьбой, размером 3/4"х32 (3,0) мм |  |  | 4: шт.; 7: 1; 8: 69.93; 10: 69.93 | [6 empty] | Соединитель компрессионный прямой с наружной резьбой, размером 3/4"х32 (3,0) мм
(Материалы для строительных работ)
ВК6 (камера, наружный размер 4,6х2,8 м) | [18 empty] | ВК6 (камера, наружный размер 4,6х2,8 м)
126 | ТЕР08-01-002-02 | Устройство основания под фундаменты: щебеночного |  |  | 4: 1 м3 основания; 7: 3 | [6 empty] | Устройство основания под фундаменты: щебеночного
| Приказ от 04.09.2019 № 519/пр прил.2 табл.3 п.10.1 | Производство ремонтно-строительных работ осуществляется в стесненных условиях застроенной части населенных пунктов: отдельных конструктивных решений объектов капитального строительства (кроме указанных в п.п. 10.2 и 10.3), объектов капитального строительства в целом ОЗП=1,15; ЭМ=1,15 к расх.; ЗПМ=1,15; ТЗ=1,15; ТЗМ=1,15 | [23 empty] | Производство ремонтно-строительных работ осуществляется в стесненных условиях застроенной части населенных пунктов: отдельных конструктивных решений объектов капитального строительства (кроме указанных в п.п. 10.2 и 10.3), объектов капитального строительства в целом ОЗП=1,15; ЭМ=1,15 к расх.; ЗПМ=1,15; ТЗ=1,15; ТЗМ=1,15
| 1 | ОТ |  |  | 8: 27.62; 9: 1,15; 10: 95.29; 11: 19,18; 12: 1828 | [7 empty] | ОТ
| 2 | ЭМ |  |  | 8: 67.69; 9: 1,15; 10: 233.53 | [7 empty] | ЭМ
| 3 | в т.ч. ОТм |  |  | 8: 7.82; 9: 1,15; 10: 26.98; 11: 19,18; 12: 517 | [7 empty] | в т.ч. ОТм
| 4 | М |  |  | 8: 192.95; 10: 578.85 | [7 empty] | М
|  | ЗТ |  |  | 4: чел.-ч; 5: 2,4; 6: 1,15; 7: 8,28 | [8 empty] | ЗТ
|  | ЗТм |  |  | 4: чел.-ч; 5: 0,54; 6: 1,15; 7: 1,863 | [8 empty] | ЗТм
|  | Итого по расценке |  |  | 8: 288.26; 10: 907.67 | [9 empty] | Итого по расценке
|  | ФОТ |  |  | 10: 122.27; 12: 2345 | [8 empty] | ФОТ
| Приказ Минстроя России № 812/пр от 21.12.2020 Прил. п.8 | НР Конструкции из кирпича и блоков |  |  | 4: %; 5: 110; 7: 110; 10: 134.5; 12: 2580 | [8 empty] | НР Конструкции из кирпича и блоков
| Приказ Минстроя России № 774/пр от 11.12.2020 Прил. п.8, Приказ Минстроя России № 774/пр от 11.12.2020 п.16 | СП Конструкции из кирпича и блоков |  |  | % | 69 | 0,85 | 58,65 |  |  | 71.71 |  | 1375 | [8 empty] | СП Конструкции из кирпича и блоков
|  | Всего по позиции |  |  | 10: 1113.88 | [10 empty] | Всего по позиции
127 | ТЕР07-06-002-01 | Устройство камер со стенками: из бетонных блоков |  |  | 4: 100 м3 бетонных и железобетонных конструкций; 7: 0,16701 | [6 empty] | Устройство камер со стенками: из бетонных блоков
|  | Объем=(0,543*17+0,265*7+0,195*17+0,72*2+0,78+0,02*4) / 100 | [22 empty] | Объем=(0,543*17+0,265*7+0,195*17+0,72*2+0,78+0,02*4) / 100
| Приказ от 04.09.2019 № 519/пр прил.2 табл.3 п.10.1 | Производство ремонтно-строительных работ осуществляется в стесненных условиях застроенной части населенных пунктов: отдельных конструктивных решений объектов капитального строительства (кроме указанных в п.п. 10.2 и 10.3), объектов капитального строительства в целом ОЗП=1,15; ЭМ=1,15 к расх.; ЗПМ=1,15; ТЗ=1,15; ТЗМ=1,15 | [23 empty] | Производство ремонтно-строительных работ осуществляется в стесненных условиях застроенной части населенных пунктов: отдельных конструктивных решений объектов капитального строительства (кроме указанных в п.п. 10.2 и 10.3), объектов капитального строительства в целом ОЗП=1,15; ЭМ=1,15 к расх.; ЗПМ=1,15; ТЗ=1,15; ТЗМ=1,15
| 1 | ОТ |  |  | 8: 11985.55; 9: 1,15; 10: 2301.96; 11: 19,18; 12: 44152 | [7 empty] | ОТ
| 2 | ЭМ |  |  | 8: 11328.11; 9: 1,15; 10: 2175.69 | [7 empty] | ЭМ
| 3 | в т.ч. ОТм |  |  | 8: 1483.58; 9: 1,15; 10: 284.94; 11: 19,18; 12: 5465 | [7 empty] | в т.ч. ОТм
| 4 | М |  |  | 8: 120360.85; 10: 6844.24 | [7 empty] | М
|  | ЗТ |  |  | 4: чел.-ч; 5: 926,24; 6: 1,15; 7: 177,8950438 | [8 empty] | ЗТ
|  | ЗТм |  |  | 4: чел.-ч; 5: 77,96; 6: 1,15; 7: 14,9731145 | [8 empty] | ЗТм
|  | Итого по расценке |  |  | 8: 64294.65; 10: 11321.89 | [9 empty] | Итого по расценке
|  | ФОТ |  |  | 10: 2586.9; 12: 49617 | [8 empty] | ФОТ
| Приказ Минстроя России № 812/пр от 21.12.2020 Прил. п.7 | НР Бетонные и железобетонные сборные конструкции и работы в строительстве |  |  | 4: %; 5: 110; 7: 110; 10: 2845.59; 12: 54579 | [8 empty] | НР Бетонные и железобетонные сборные конструкции и работы в строительстве
| Приказ Минстроя России № 774/пр от 11.12.2020 Прил. п.7, Приказ Минстроя России № 774/пр от 11.12.2020 п.16 | СП Бетонные и железобетонные сборные конструкции и работы в строительстве |  |  | % | 73 | 0,85 | 62,05 |  |  | 1605.17 |  | 30787 | [8 empty] | СП Бетонные и железобетонные сборные конструкции и работы в строительстве
|  | Всего по позиции |  |  | 10: 15772.65 | [10 empty] | Всего по позиции
128 | ТССЦ-403-8012 | Блоки бетонные стен подвалов сплошные (ГОСТ13579-78) ФБС24-4-6-Т /бетон В7,5 (М100), объем 0,543 м3, расход арматуры 1,46 кг/ |  |  | 4: шт.; 7: 17; 8: 346.12; 10: 5884.04 | [6 empty] | Блоки бетонные стен подвалов сплошные (ГОСТ13579-78) ФБС24-4-6-Т /бетон В7,5 (М100), объем 0,543 м3, расход арматуры 1,46 кг/
(Материалы для строительных работ)
129 | ТССЦ-403-8008 | Блоки бетонные стен подвалов сплошные (ГОСТ13579-78) ФБС12-4-6-Т /бетон В7,5 (М100), объем 0,265 м3, расход арматуры 1,46 кг/ |  |  | 4: шт.; 7: 7; 8: 180.37; 10: 1262.59 | [6 empty] | Блоки бетонные стен подвалов сплошные (ГОСТ13579-78) ФБС12-4-6-Т /бетон В7,5 (М100), объем 0,265 м3, расход арматуры 1,46 кг/
(Материалы для строительных работ)
130 | ТССЦ-403-8002 | Блоки бетонные стен подвалов сплошные (ГОСТ13579-78) ФБС9-4-6-Т /бетон В7,5 (М100), объем 0,195 м3, расход арматуры 0,76 кг/ |  |  | 4: шт.; 7: 17; 8: 132.72; 10: 2256.24 | [6 empty] | Блоки бетонные стен подвалов сплошные (ГОСТ13579-78) ФБС9-4-6-Т /бетон В7,5 (М100), объем 0,195 м3, расход арматуры 0,76 кг/
(Материалы для строительных работ)
131 | ТССЦ-403-3120 | Плиты железобетонные покрытий, перекрытий и днищ |  |  | 4: м3; 7: 2,22; 8: 2580.06; 10: 5727.73 | [6 empty] | Плиты железобетонные покрытий, перекрытий и днищ
(Материалы для строительных работ)
|  | Объем=0,72*2+0,78 | [22 empty] | Объем=0,72*2+0,78
132 | ТССЦ-403-8296 | Кольцо опорное КО-6 /бетон В15 (М200), объем 0,02 м3, расход ар-ры 1,10 кг/ (серия 3.900.1-14) (ОКПД2 23.61.12.160 Страна-производитель Россия) |  |  | 4: шт.; 7: 4; 8: 37.91; 10: 151.64 | [6 empty] | Кольцо опорное КО-6 /бетон В15 (М200), объем 0,02 м3, расход ар-ры 1,10 кг/ (серия 3.900.1-14) (ОКПД2 23.61.12.160 Страна-производитель Россия)
(Материалы для строительных работ)
133 | ТССЦ-201-0599 | Лестницы |  |  | 4: т; 7: 0,145; 8: 13466.04; 10: 1952.58 | [6 empty] | Лестницы
(Бетонные и железобетонные сборные конструкции и работы в строительстве)
134 | ТЦ_08.1.02.06_66_6658432441_02.11.2021_02 | Люк тяжелый на шарнире (ОКПД2 25.11.23.119 Страна-производитель Россия) |  |  | шт |  |  | 2 | 10163.01 |  | 4897.83 | 4,15 | 20326 | [6 empty] | Люк тяжелый на шарнире (ОКПД2 25.11.23.119 Страна-производитель Россия)
(Материалы для строительных работ)
|  | Цена=11700/1,2*1,03*1,012 | [24 empty] | Цена=11700/1,2*1,03*1,012
135 | ТЕР46-02-007-01 | Кладка отдельных участков кирпичных стен и заделка проемов в кирпичных стенах при объеме кладки в одном месте: до 5 м3 |  |  | 4: 1 м3; 7: 0,36 | [6 empty] | Кладка отдельных участков кирпичных стен и заделка проемов в кирпичных стенах при объеме кладки в одном месте: до 5 м3
|  | Объем=(0,2+0,4*2+0,5)*0,4*0,6 | [22 empty] | Объем=(0,2+0,4*2+0,5)*0,4*0,6
| 1 | ОТ |  |  | 8: 168.39; 10: 60.62; 11: 19,18; 12: 1163 | [7 empty] | ОТ
| 2 | ЭМ |  |  | 8: 2.31; 10: 0.83 | [7 empty] | ЭМ
| 4 | М |  |  | 8: 558.64; 10: 201.11 | [7 empty] | М
|  | ЗТ |  |  | 4: чел.-ч; 5: 14,63; 7: 5,2668 | [8 empty] | ЗТ
|  | Итого по расценке |  |  | 8: 729.34; 10: 262.56 | [9 empty] | Итого по расценке
|  | ФОТ |  |  | 10: 60.62; 12: 1163 | [8 empty] | ФОТ
| Приказ Минстроя России № 812/пр от 21.12.2020 Прил. п.40.1 | НР Работы по реконструкции зданий и сооружений: усиление и замена существующих конструкций, возведение отдельных конструктивных элементов |  |  | 4: %; 5: 103; 7: 103; 10: 62.44; 12: 1198 | [8 empty] | НР Работы по реконструкции зданий и сооружений: усиление и замена существующих конструкций, возведение отдельных конструктивных элементов
| Приказ Минстроя России № 774/пр от 11.12.2020 Прил. п.40.1 | СП Работы по реконструкции зданий и сооружений: усиление и замена существующих конструкций, возведение отдельных конструктивных элементов |  |  | 4: %; 5: 59; 7: 59; 10: 35.77; 12: 686 | [8 empty] | СП Работы по реконструкции зданий и сооружений: усиление и замена существующих конструкций, возведение отдельных конструктивных элементов
|  | Всего по позиции |  |  | 10: 360.77 | [10 empty] | Всего по позиции
136 | ТЕР22-03-006-06 | Установка задвижек или клапанов обратных чугунных диаметром: 200 мм |  |  | 4: 1 задвижка (или клапан обратный); 7: 3 | [6 empty] | Установка задвижек или клапанов обратных чугунных диаметром: 200 мм
| Приказ от 04.09.2019 № 519/пр прил.2 табл.3 п.10.1 | Производство ремонтно-строительных работ осуществляется в стесненных условиях застроенной части населенных пунктов: отдельных конструктивных решений объектов капитального строительства (кроме указанных в п.п. 10.2 и 10.3), объектов капитального строительства в целом ОЗП=1,15; ЭМ=1,15 к расх.; ЗПМ=1,15; ТЗ=1,15; ТЗМ=1,15 | [23 empty] | Производство ремонтно-строительных работ осуществляется в стесненных условиях застроенной части населенных пунктов: отдельных конструктивных решений объектов капитального строительства (кроме указанных в п.п. 10.2 и 10.3), объектов капитального строительства в целом ОЗП=1,15; ЭМ=1,15 к расх.; ЗПМ=1,15; ТЗ=1,15; ТЗМ=1,15
| 1 | ОТ |  |  | 8: 50.85; 9: 1,15; 10: 175.43; 11: 19,18; 12: 3365 | [7 empty] | ОТ
| 2 | ЭМ |  |  | 8: 52.04; 9: 1,15; 10: 179.54 | [7 empty] | ЭМ
| 3 | в т.ч. ОТм |  |  | 8: 5.04; 9: 1,15; 10: 17.39; 11: 19,18; 12: 334 | [7 empty] | в т.ч. ОТм
| 4 | М |  |  | 8: 1414.21; 10: 164.79 | [7 empty] | М
|  | ЗТ |  |  | 4: чел.-ч; 5: 3,93; 6: 1,15; 7: 13,5585 | [8 empty] | ЗТ
|  | ЗТм |  |  | 4: чел.-ч; 5: 0,25; 6: 1,15; 7: 0,8625 | [8 empty] | ЗТм
|  | Итого по расценке |  |  | 8: 157.82; 10: 519.76 | [9 empty] | Итого по расценке
|  | ФОТ |  |  | 10: 192.82; 12: 3699 | [8 empty] | ФОТ
| Приказ Минстроя России № 812/пр от 21.12.2020 Прил. п.18 | НР Наружные сети водопровода, канализации, теплоснабжения, газопровода |  |  | 4: %; 5: 117; 7: 117; 10: 225.6; 12: 4328 | [8 empty] | НР Наружные сети водопровода, канализации, теплоснабжения, газопровода
| Приказ Минстроя России № 774/пр от 11.12.2020 Прил. п.18, Приказ Минстроя России № 774/пр от 11.12.2020 п.16 | СП Наружные сети водопровода, канализации, теплоснабжения, газопровода |  |  | % | 74 | 0,85 | 62,9 |  |  | 121.28 |  | 2327 | [8 empty] | СП Наружные сети водопровода, канализации, теплоснабжения, газопровода
|  | Всего по позиции |  |  | 10: 866.64 | [10 empty] | Всего по позиции
137 | ТЦ_18.1.02.02_66_4813010059_04.10.2021_02 | 4000Е1+ Задвижка клиновая DN0200 PN16 Хавле |  |  | шт |  |  | 3 | 47891.23 |  | 34620.24 | 4,15 | 143674 | [6 empty] | 4000Е1+ Задвижка клиновая DN0200 PN16 Хавле
(Материалы для строительных работ)
|  | Цена=55134,00/1,2*1,03*1,012 | [24 empty] | Цена=55134,00/1,2*1,03*1,012
138 | ТЕР22-03-006-03 | Установка задвижек или клапанов обратных чугунных диаметром: 100 мм |  |  | 4: 1 задвижка (или клапан обратный); 7: 1 | [6 empty] | Установка задвижек или клапанов обратных чугунных диаметром: 100 мм
| Приказ от 04.09.2019 № 519/пр прил.2 табл.3 п.10.1 | Производство ремонтно-строительных работ осуществляется в стесненных условиях застроенной части населенных пунктов: отдельных конструктивных решений объектов капитального строительства (кроме указанных в п.п. 10.2 и 10.3), объектов капитального строительства в целом ОЗП=1,15; ЭМ=1,15 к расх.; ЗПМ=1,15; ТЗ=1,15; ТЗМ=1,15 | [23 empty] | Производство ремонтно-строительных работ осуществляется в стесненных условиях застроенной части населенных пунктов: отдельных конструктивных решений объектов капитального строительства (кроме указанных в п.п. 10.2 и 10.3), объектов капитального строительства в целом ОЗП=1,15; ЭМ=1,15 к расх.; ЗПМ=1,15; ТЗ=1,15; ТЗМ=1,15
| 1 | ОТ |  |  | 8: 21.22; 9: 1,15; 10: 24.4; 11: 19,18; 12: 468 | [7 empty] | ОТ
| 2 | ЭМ |  |  | 8: 3.28; 9: 1,15; 10: 3.77 | [7 empty] | ЭМ
| 4 | М |  |  | 8: 567.96; 10: 32.46 | [7 empty] | М
|  | ЗТ |  |  | 4: чел.-ч; 5: 1,7; 6: 1,15; 7: 1,955 | [8 empty] | ЗТ
|  | Итого по расценке |  |  | 8: 56.96; 10: 60.63 | [9 empty] | Итого по расценке
|  | ФОТ |  |  | 10: 24.4; 12: 468 | [8 empty] | ФОТ
| Приказ Минстроя России № 812/пр от 21.12.2020 Прил. п.18 | НР Наружные сети водопровода, канализации, теплоснабжения, газопровода |  |  | 4: %; 5: 117; 7: 117; 10: 28.55; 12: 548 | [8 empty] | НР Наружные сети водопровода, канализации, теплоснабжения, газопровода
| Приказ Минстроя России № 774/пр от 11.12.2020 Прил. п.18, Приказ Минстроя России № 774/пр от 11.12.2020 п.16 | СП Наружные сети водопровода, канализации, теплоснабжения, газопровода |  |  | % | 74 | 0,85 | 62,9 |  |  | 15.35 |  | 294 | [8 empty] | СП Наружные сети водопровода, канализации, теплоснабжения, газопровода
|  | Всего по позиции |  |  | 10: 104.53 | [10 empty] | Всего по позиции
139 | ТЦ_18.1.02.02_66_4813010059_04.10.2021_02 | 4000Е1+ Задвижка клиновая DN0100 PN16 Хавле |  |  | шт |  |  | 1 | 18101.9 |  | 4361.93 | 4,15 | 18102 | [6 empty] | 4000Е1+ Задвижка клиновая DN0100 PN16 Хавле
(Материалы для строительных работ)
|  | Цена=20839,52/1,2*1,03*1,012 | [24 empty] | Цена=20839,52/1,2*1,03*1,012
140 | ТЕР22-03-002-02 | Установка полиэтиленовых фасонных частей: тройников |  |  | 4: 10 фасонных частей; 7: 0,2 | [6 empty] | Установка полиэтиленовых фасонных частей: тройников
|  | Объем=(1+1) / 10 | [22 empty] | Объем=(1+1) / 10
| Приказ от 04.09.2019 № 519/пр прил.2 табл.3 п.10.1 | Производство ремонтно-строительных работ осуществляется в стесненных условиях застроенной части населенных пунктов: отдельных конструктивных решений объектов капитального строительства (кроме указанных в п.п. 10.2 и 10.3), объектов капитального строительства в целом ОЗП=1,15; ЭМ=1,15 к расх.; ЗПМ=1,15; ТЗ=1,15; ТЗМ=1,15 | [23 empty] | Производство ремонтно-строительных работ осуществляется в стесненных условиях застроенной части населенных пунктов: отдельных конструктивных решений объектов капитального строительства (кроме указанных в п.п. 10.2 и 10.3), объектов капитального строительства в целом ОЗП=1,15; ЭМ=1,15 к расх.; ЗПМ=1,15; ТЗ=1,15; ТЗМ=1,15
| 1 | ОТ |  |  | 8: 90.61; 9: 1,15; 10: 20.84; 11: 19,18; 12: 400 | [7 empty] | ОТ
| 2 | ЭМ |  |  | 8: 417.14; 9: 1,15; 10: 95.94 | [7 empty] | ЭМ
| 3 | в т.ч. ОТм |  |  | 8: 73.08; 9: 1,15; 10: 16.81; 11: 19,18; 12: 322 | [7 empty] | в т.ч. ОТм
| 4 | М |  |  | 8: 389.84; 10: 77.97 | [7 empty] | М
|  | ЗТ |  |  | 4: чел.-ч; 5: 7,09; 6: 1,15; 7: 1,6307 | [8 empty] | ЗТ
|  | ЗТм |  |  | 4: чел.-ч; 5: 3,84; 6: 1,15; 7: 0,8832 | [8 empty] | ЗТм
|  | Итого по расценке |  |  | 8: 897.59; 10: 194.75 | [9 empty] | Итого по расценке
|  | ФОТ |  |  | 10: 37.65; 12: 722 | [8 empty] | ФОТ
| Приказ Минстроя России № 812/пр от 21.12.2020 Прил. п.18 | НР Наружные сети водопровода, канализации, теплоснабжения, газопровода |  |  | 4: %; 5: 117; 7: 117; 10: 44.05; 12: 845 | [8 empty] | НР Наружные сети водопровода, канализации, теплоснабжения, газопровода
| Приказ Минстроя России № 774/пр от 11.12.2020 Прил. п.18, Приказ Минстроя России № 774/пр от 11.12.2020 п.16 | СП Наружные сети водопровода, канализации, теплоснабжения, газопровода |  |  | % | 74 | 0,85 | 62,9 |  |  | 23.68 |  | 454 | [8 empty] | СП Наружные сети водопровода, канализации, теплоснабжения, газопровода
|  | Всего по позиции |  |  | 10: 262.48 | [10 empty] | Всего по позиции
141 | ТЦ_24.3.05.15_66_5021013384_31.03.2022_02 | Тройник электросварной полиэтиленовый редукционный, SDR 11, 225х110 |  |  | шт |  |  | 1 | 22582.73 |  | 5441.69 | 4,15 | 22583 | [6 empty] | Тройник электросварной полиэтиленовый редукционный, SDR 11, 225х110
(Материалы для строительных работ)
|  | Цена=25998/1,2*1,03*1,012 | [24 empty] | Цена=25998/1,2*1,03*1,012
142 | ТЦ_24.3.05.15_66_5021013384_31.03.2022_02 | Тройник полиэтиленовый электросварной равнопроходной, SDR 11, диаметр 225 мм |  |  | шт |  |  | 1 | 17094.7 |  | 4119.28 | 4,15 | 17095 | [6 empty] | Тройник полиэтиленовый электросварной равнопроходной, SDR 11, диаметр 225 мм
(Материалы для строительных работ)
|  | Цена=19680/1,2*1,03*1,012 | [24 empty] | Цена=19680/1,2*1,03*1,012
143 | ТЕР22-03-014-06 | Установка фланцев к трубопроводам диаметром: 200 мм |  |  | 4: 1 фланец; 7: 6 | [6 empty] | Установка фланцев к трубопроводам диаметром: 200 мм
| Приказ от 04.09.2019 № 519/пр прил.2 табл.3 п.10.1 | Производство ремонтно-строительных работ осуществляется в стесненных условиях застроенной части населенных пунктов: отдельных конструктивных решений объектов капитального строительства (кроме указанных в п.п. 10.2 и 10.3), объектов капитального строительства в целом ОЗП=1,15; ЭМ=1,15 к расх.; ЗПМ=1,15; ТЗ=1,15; ТЗМ=1,15 | [23 empty] | Производство ремонтно-строительных работ осуществляется в стесненных условиях застроенной части населенных пунктов: отдельных конструктивных решений объектов капитального строительства (кроме указанных в п.п. 10.2 и 10.3), объектов капитального строительства в целом ОЗП=1,15; ЭМ=1,15 к расх.; ЗПМ=1,15; ТЗ=1,15; ТЗМ=1,15
| 1 | ОТ |  |  | 8: 25.93; 9: 1,15; 10: 178.92; 11: 19,18; 12: 3432 | [7 empty] | ОТ
| 2 | ЭМ |  |  | 8: 151.81; 9: 1,15; 10: 7.59 | [7 empty] | ЭМ
| 3 | в т.ч. ОТм |  |  | 8: 20.74; 9: 1,15; 10: 0; 11: 19,18 | [7 empty] | в т.ч. ОТм
| 4 | М |  |  | 8: 196.49; 10: 1142.4 | [7 empty] | М
|  | ЗТ |  |  | 4: чел.-ч; 5: 1,66; 6: 1,15; 7: 11,454 | [8 empty] | ЗТ
|  | ЗТм |  |  | 4: чел.-ч; 5: 1,09; 6: 1,15; 7: 7,521 | [8 empty] | ЗТм
|  | Итого по расценке |  |  | 8: 217.43; 10: 1328.91 | [9 empty] | Итого по расценке
|  | ФОТ |  |  | 10: 178.92; 12: 3432 | [8 empty] | ФОТ
| Приказ Минстроя России № 812/пр от 21.12.2020 Прил. п.18 | НР Наружные сети водопровода, канализации, теплоснабжения, газопровода |  |  | 4: %; 5: 117; 7: 117; 10: 209.34; 12: 4015 | [8 empty] | НР Наружные сети водопровода, канализации, теплоснабжения, газопровода
| Приказ Минстроя России № 774/пр от 11.12.2020 Прил. п.18, Приказ Минстроя России № 774/пр от 11.12.2020 п.16 | СП Наружные сети водопровода, канализации, теплоснабжения, газопровода |  |  | % | 74 | 0,85 | 62,9 |  |  | 112.54 |  | 2159 | [8 empty] | СП Наружные сети водопровода, канализации, теплоснабжения, газопровода
|  | Всего по позиции |  |  | 10: 1650.79 | [10 empty] | Всего по позиции
144 | ТЕР22-03-014-03 | Установка фланцев к трубопроводам диаметром: 100 мм |  |  | 4: 1 фланец; 7: 1 | [6 empty] | Установка фланцев к трубопроводам диаметром: 100 мм
| Приказ от 04.09.2019 № 519/пр прил.2 табл.3 п.10.1 | Производство ремонтно-строительных работ осуществляется в стесненных условиях застроенной части населенных пунктов: отдельных конструктивных решений объектов капитального строительства (кроме указанных в п.п. 10.2 и 10.3), объектов капитального строительства в целом ОЗП=1,15; ЭМ=1,15 к расх.; ЗПМ=1,15; ТЗ=1,15; ТЗМ=1,15 | [23 empty] | Производство ремонтно-строительных работ осуществляется в стесненных условиях застроенной части населенных пунктов: отдельных конструктивных решений объектов капитального строительства (кроме указанных в п.п. 10.2 и 10.3), объектов капитального строительства в целом ОЗП=1,15; ЭМ=1,15 к расх.; ЗПМ=1,15; ТЗ=1,15; ТЗМ=1,15
| 1 | ОТ |  |  | 8: 10.93; 9: 1,15; 10: 12.57; 11: 19,18; 12: 241 | [7 empty] | ОТ
| 2 | ЭМ |  |  | 8: 53.93; 9: 1,15; 10: 0 | [7 empty] | ЭМ
| 3 | в т.ч. ОТм |  |  | 8: 7.42; 9: 1,15; 10: 0; 11: 19,18 | [7 empty] | в т.ч. ОТм
| 4 | М |  |  | 8: 92.31; 10: 89.26 | [7 empty] | М
|  | ЗТ |  |  | 4: чел.-ч; 5: 0,7; 6: 1,15; 7: 0,805 | [8 empty] | ЗТ
|  | ЗТм |  |  | 4: чел.-ч; 5: 0,39; 6: 1,15; 7: 0,4485 | [8 empty] | ЗТм
|  | Итого по расценке |  |  | 8: 100.19; 10: 101.83 | [9 empty] | Итого по расценке
|  | ФОТ |  |  | 10: 12.57; 12: 241 | [8 empty] | ФОТ
| Приказ Минстроя России № 812/пр от 21.12.2020 Прил. п.18 | НР Наружные сети водопровода, канализации, теплоснабжения, газопровода |  |  | 4: %; 5: 117; 7: 117; 10: 14.71; 12: 282 | [8 empty] | НР Наружные сети водопровода, канализации, теплоснабжения, газопровода
| Приказ Минстроя России № 774/пр от 11.12.2020 Прил. п.18, Приказ Минстроя России № 774/пр от 11.12.2020 п.16 | СП Наружные сети водопровода, канализации, теплоснабжения, газопровода |  |  | % | 74 | 0,85 | 62,9 |  |  | 7.91 |  | 152 | [8 empty] | СП Наружные сети водопровода, канализации, теплоснабжения, газопровода
|  | Всего по позиции |  |  | 10: 124.45 | [10 empty] | Всего по позиции
145 | ТЕР22-03-011-03 | Установка: гидрантов пожарных |  |  | 4: 1 шт.; 7: 1 | [6 empty] | Установка: гидрантов пожарных
| Приказ от 04.09.2019 № 519/пр прил.2 табл.3 п.10.1 | Производство ремонтно-строительных работ осуществляется в стесненных условиях застроенной части населенных пунктов: отдельных конструктивных решений объектов капитального строительства (кроме указанных в п.п. 10.2 и 10.3), объектов капитального строительства в целом ОЗП=1,15; ЭМ=1,15 к расх.; ЗПМ=1,15; ТЗ=1,15; ТЗМ=1,15 | [23 empty] | Производство ремонтно-строительных работ осуществляется в стесненных условиях застроенной части населенных пунктов: отдельных конструктивных решений объектов капитального строительства (кроме указанных в п.п. 10.2 и 10.3), объектов капитального строительства в целом ОЗП=1,15; ЭМ=1,15 к расх.; ЗПМ=1,15; ТЗ=1,15; ТЗМ=1,15
| 1 | ОТ |  |  | 8: 23.78; 9: 1,15; 10: 27.35; 11: 19,18; 12: 525 | [7 empty] | ОТ
| 2 | ЭМ |  |  | 8: 5.82; 9: 1,15; 10: 6.69 | [7 empty] | ЭМ
| 3 | в т.ч. ОТм |  |  | 8: 0.38; 9: 1,15; 10: 0.44; 11: 19,18; 12: 8 | [7 empty] | в т.ч. ОТм
| 4 | М |  |  | 8: 2239.93; 10: -0.01 | [7 empty] | М
|  | ЗТ |  |  | 4: чел.-ч; 5: 1,98; 6: 1,15; 7: 2,277 | [8 empty] | ЗТ
|  | ЗТм |  |  | 4: чел.-ч; 5: 0,02; 6: 1,15; 7: 0,023 | [8 empty] | ЗТм
|  | Итого по расценке |  |  | 8: 29.59; 10: 34.03 | [9 empty] | Итого по расценке
|  | ФОТ |  |  | 10: 27.79; 12: 533 | [8 empty] | ФОТ
| Приказ Минстроя России № 812/пр от 21.12.2020 Прил. п.18 | НР Наружные сети водопровода, канализации, теплоснабжения, газопровода |  |  | 4: %; 5: 117; 7: 117; 10: 32.51; 12: 624 | [8 empty] | НР Наружные сети водопровода, канализации, теплоснабжения, газопровода
| Приказ Минстроя России № 774/пр от 11.12.2020 Прил. п.18, Приказ Минстроя России № 774/пр от 11.12.2020 п.16 | СП Наружные сети водопровода, канализации, теплоснабжения, газопровода |  |  | % | 74 | 0,85 | 62,9 |  |  | 17.48 |  | 335 | [8 empty] | СП Наружные сети водопровода, канализации, теплоснабжения, газопровода
|  | Всего по позиции |  |  | 10: 84.02 | [10 empty] | Всего по позиции
146 | ТЦ_24.3.05.15_66_5021013384_31.03.2022_02 | Подземный гидрант DUO-GOST L=2,5 м |  |  | шт |  |  | 1 | 125083.2 |  | 30140.48 | 4,15 | 125083 | [6 empty] | Подземный гидрант L=2,5 м
(Материалы для строительных работ)
|  | Цена=144000/1,2*1,03*1,012 | [24 empty] | Цена=144000/1,2*1,03*1,012
147 | ТЕР22-03-002-01 | Установка полиэтиленовых фасонных частей: отводов, колен, патрубков, переходов |  |  | 4: 10 фасонных частей; 7: 1,2 | [6 empty] | Установка полиэтиленовых фасонных частей: отводов, колен, патрубков, переходов
|  | Объем=(6+1+2+2+1) / 10 | [22 empty] | Объем=(6+1+2+2+1) / 10
| Приказ от 04.09.2019 № 519/пр прил.2 табл.3 п.10.1 | Производство ремонтно-строительных работ осуществляется в стесненных условиях застроенной части населенных пунктов: отдельных конструктивных решений объектов капитального строительства (кроме указанных в п.п. 10.2 и 10.3), объектов капитального строительства в целом ОЗП=1,15; ЭМ=1,15 к расх.; ЗПМ=1,15; ТЗ=1,15; ТЗМ=1,15 | [23 empty] | Производство ремонтно-строительных работ осуществляется в стесненных условиях застроенной части населенных пунктов: отдельных конструктивных решений объектов капитального строительства (кроме указанных в п.п. 10.2 и 10.3), объектов капитального строительства в целом ОЗП=1,15; ЭМ=1,15 к расх.; ЗПМ=1,15; ТЗ=1,15; ТЗМ=1,15
| 1 | ОТ |  |  | 8: 61.34; 9: 1,15; 10: 84.65; 11: 19,18; 12: 1624 | [7 empty] | ОТ
| 2 | ЭМ |  |  | 8: 283.19; 9: 1,15; 10: 390.8 | [7 empty] | ЭМ
| 3 | в т.ч. ОТм |  |  | 8: 49.67; 9: 1,15; 10: 68.54; 11: 19,18; 12: 1315 | [7 empty] | в т.ч. ОТм
| 4 | М |  |  | 8: 85.97; 10: 0 | [7 empty] | М
|  | ЗТ |  |  | 4: чел.-ч; 5: 4,8; 6: 1,15; 7: 6,624 | [8 empty] | ЗТ
|  | ЗТм |  |  | 4: чел.-ч; 5: 2,61; 6: 1,15; 7: 3,6018 | [8 empty] | ЗТм
|  | Итого по расценке |  |  | 8: 344.53; 10: 475.45 | [9 empty] | Итого по расценке
|  | ФОТ |  |  | 10: 153.19; 12: 2939 | [8 empty] | ФОТ
| Приказ Минстроя России № 812/пр от 21.12.2020 Прил. п.18 | НР Наружные сети водопровода, канализации, теплоснабжения, газопровода |  |  | 4: %; 5: 117; 7: 117; 10: 179.23; 12: 3439 | [8 empty] | НР Наружные сети водопровода, канализации, теплоснабжения, газопровода
| Приказ Минстроя России № 774/пр от 11.12.2020 Прил. п.18, Приказ Минстроя России № 774/пр от 11.12.2020 п.16 | СП Наружные сети водопровода, канализации, теплоснабжения, газопровода |  |  | % | 74 | 0,85 | 62,9 |  |  | 96.36 |  | 1849 | [8 empty] | СП Наружные сети водопровода, канализации, теплоснабжения, газопровода
|  | Всего по позиции |  |  | 10: 751.04 | [10 empty] | Всего по позиции
148 | ТЦ_24.3.05.01_66_5021013384_31.03.2022_02 | Втулка полиэтиленовая с удлиненным хвостовиком под фланец SDR 17, диаметр 225 мм (ОКПД2 22.21.29.130 Страна-производитель Россия) |  |  | шт |  |  | 6 | 1646.93 |  | 2381.2 | 4,15 | 9882 | [6 empty] | Втулка полиэтиленовая с удлиненным хвостовиком под фланец SDR 17, диаметр 225 мм (ОКПД2 22.21.29.130 Страна-производитель Россия)
(Материалы для строительных работ)
|  | Цена=1896/1,2*1,03*1,012 | [24 empty] | Цена=1896/1,2*1,03*1,012
149 | ТЦ_24.3.05.01_66_5021013384_31.03.2022_02 | Втулка полиэтиленовая с удлиненным хвостовиком под фланец SDR 17 диаметр 110 мм (ОКПД2 22.21.29.130 Страна-производитель Россия) |  |  | шт |  |  | 1 | 453.43 |  | 109.16 | 4,15 | 453 | [6 empty] | Втулка полиэтиленовая с удлиненным хвостовиком под фланец SDR 17 диаметр 110 мм (ОКПД2 22.21.29.130 Страна-производитель Россия)
(Материалы для строительных работ)
|  | Цена=522/1,2*1,03*1,012 | [24 empty] | Цена=522/1,2*1,03*1,012
150 | ТЦ_24.3.05.08_66_5021013384_31.03.2022_02 | Отвод 90 град. электросварной ПЭ100 SDR 11 Д=225 мм (ОКПД2 22.21.29.130 Страна-производитель Россия) |  |  | шт |  |  | 2 | 15322.69 |  | 7384.34 | 4,15 | 30645 | [6 empty] | Отвод 90 град. электросварной ПЭ100 SDR 11 Д=225 мм (ОКПД2 22.21.29.130 Страна-производитель Россия)
(Материалы для строительных работ)
|  | Цена=17640/1,2*1,03*1,012 | [24 empty] | Цена=17640/1,2*1,03*1,012
151 | ТЦ_24.3.05.08_66_5021013384_31.03.2022_02 | Отвод 90 град. электросварной ПЭ100 SDR 11 Д=160 мм (ОКПД2 22.21.29.130 Страна-производитель Россия) |  |  | шт |  |  | 2 | 7192.28 |  | 3466.27 | 4,15 | 14385 | [6 empty] | Отвод 90 град. электросварной ПЭ100 SDR 11 Д=160 мм (ОКПД2 22.21.29.130 Страна-производитель Россия)
(Материалы для строительных работ)
|  | Цена=8280/1,2*1,03*1,012 | [24 empty] | Цена=8280/1,2*1,03*1,012
152 | ТЦ_24.3.05.10_66_5021013384_31.03.2022_02 | Переход полиэтиленовый электросварной, SDR 11, диаметр 225x160 мм |  |  | шт |  |  | 1 | 7921.94 |  | 1908.92 | 4,15 | 7922 | [6 empty] | Переход полиэтиленовый электросварной, SDR 11, диаметр 225x160 мм
(Материалы для строительных работ)
|  | Цена=9120/1,2*1,03*1,012 | [24 empty] | Цена=9120/1,2*1,03*1,012
153 | ТЕР24-02-002-05 | Сварка полиэтиленовых труб при помощи соединительных деталей с закладными нагревателями, диаметр труб: 225 мм |  |  | 4: 1 соединение; 7: 3 | [6 empty] | Сварка полиэтиленовых труб при помощи соединительных деталей с закладными нагревателями, диаметр труб: 225 мм
| Приказ от 04.09.2019 № 519/пр прил.2 табл.3 п.10.1 | Производство ремонтно-строительных работ осуществляется в стесненных условиях застроенной части населенных пунктов: отдельных конструктивных решений объектов капитального строительства (кроме указанных в п.п. 10.2 и 10.3), объектов капитального строительства в целом ОЗП=1,15; ЭМ=1,15 к расх.; ЗПМ=1,15; ТЗ=1,15; ТЗМ=1,15 | [23 empty] | Производство ремонтно-строительных работ осуществляется в стесненных условиях застроенной части населенных пунктов: отдельных конструктивных решений объектов капитального строительства (кроме указанных в п.п. 10.2 и 10.3), объектов капитального строительства в целом ОЗП=1,15; ЭМ=1,15 к расх.; ЗПМ=1,15; ТЗ=1,15; ТЗМ=1,15
| 1 | ОТ |  |  | 8: 81; 9: 1,15; 10: 279.45; 11: 19,18; 12: 5360 | [7 empty] | ОТ
| 2 | ЭМ |  |  | 8: 232.08; 9: 1,15; 10: 800.68 | [7 empty] | ЭМ
| 4 | М |  |  | 8: 1027.1; 10: 30.6 | [7 empty] | М
|  | ЗТ |  |  | 4: чел.-ч; 5: 5,4; 6: 1,15; 7: 18,63 | [8 empty] | ЗТ
|  | Итого по расценке |  |  | 8: 323.28; 10: 1110.73 | [9 empty] | Итого по расценке
|  | ФОТ |  |  | 10: 279.45; 12: 5360 | [8 empty] | ФОТ
| Приказ Минстроя России № 812/пр от 21.12.2020 Прил. п.18 | НР Наружные сети водопровода, канализации, теплоснабжения, газопровода |  |  | 4: %; 5: 117; 7: 117; 10: 326.96; 12: 6271 | [8 empty] | НР Наружные сети водопровода, канализации, теплоснабжения, газопровода
| Приказ Минстроя России № 774/пр от 11.12.2020 Прил. п.18, Приказ Минстроя России № 774/пр от 11.12.2020 п.16 | СП Наружные сети водопровода, канализации, теплоснабжения, газопровода |  |  | % | 74 | 0,85 | 62,9 |  |  | 175.77 |  | 3371 | [8 empty] | СП Наружные сети водопровода, канализации, теплоснабжения, газопровода
|  | Всего по позиции |  |  | 10: 1613.46 | [10 empty] | Всего по позиции
154 | ТЦ_24.3.05.07_66_5021013384_31.03.2022_02 | Муфты полиэтиленовые: с закладными электронагревателями ПЭ100 SDR 11 для труб диаметром 225 мм (ОКПД2 22.21.29.130 Страна-производитель Россия) |  |  | шт |  |  | 3 | 4742.74 |  | 3428.43 | 4,15 | 14228 | [6 empty] | Муфты полиэтиленовые: с закладными электронагревателями ПЭ100 SDR 11 для труб диаметром 225 мм (ОКПД2 22.21.29.130 Страна-производитель Россия)
(Материалы для строительных работ)
|  | Цена=5460/1,2*1,03*1,012 | [24 empty] | Цена=5460/1,2*1,03*1,012
155 | ТЕР24-02-002-03 | Сварка полиэтиленовых труб при помощи соединительных деталей с закладными нагревателями, диаметр труб: 110 мм |  |  | 4: 1 соединение; 7: 1 | [6 empty] | Сварка полиэтиленовых труб при помощи соединительных деталей с закладными нагревателями, диаметр труб: 110 мм
| Приказ от 04.09.2019 № 519/пр прил.2 табл.3 п.10.1 | Производство ремонтно-строительных работ осуществляется в стесненных условиях застроенной части населенных пунктов: отдельных конструктивных решений объектов капитального строительства (кроме указанных в п.п. 10.2 и 10.3), объектов капитального строительства в целом ОЗП=1,15; ЭМ=1,15 к расх.; ЗПМ=1,15; ТЗ=1,15; ТЗМ=1,15 | [23 empty] | Производство ремонтно-строительных работ осуществляется в стесненных условиях застроенной части населенных пунктов: отдельных конструктивных решений объектов капитального строительства (кроме указанных в п.п. 10.2 и 10.3), объектов капитального строительства в целом ОЗП=1,15; ЭМ=1,15 к расх.; ЗПМ=1,15; ТЗ=1,15; ТЗМ=1,15
| 1 | ОТ |  |  | 8: 30.93; 9: 1,15; 10: 35.57; 11: 19,18; 12: 682 | [7 empty] | ОТ
| 2 | ЭМ |  |  | 8: 102.07; 9: 1,15; 10: 117.38 | [7 empty] | ЭМ
| 4 | М |  |  | 8: 347.94; 10: 6.8 | [7 empty] | М
|  | ЗТ |  |  | 4: чел.-ч; 5: 1,98; 6: 1,15; 7: 2,277 | [8 empty] | ЗТ
|  | Итого по расценке |  |  | 8: 139.8; 10: 159.75 | [9 empty] | Итого по расценке
|  | ФОТ |  |  | 10: 35.57; 12: 682 | [8 empty] | ФОТ
| Приказ Минстроя России № 812/пр от 21.12.2020 Прил. п.18 | НР Наружные сети водопровода, канализации, теплоснабжения, газопровода |  |  | 4: %; 5: 117; 7: 117; 10: 41.62; 12: 798 | [8 empty] | НР Наружные сети водопровода, канализации, теплоснабжения, газопровода
| Приказ Минстроя России № 774/пр от 11.12.2020 Прил. п.18, Приказ Минстроя России № 774/пр от 11.12.2020 п.16 | СП Наружные сети водопровода, канализации, теплоснабжения, газопровода |  |  | % | 74 | 0,85 | 62,9 |  |  | 22.37 |  | 429 | [8 empty] | СП Наружные сети водопровода, канализации, теплоснабжения, газопровода
|  | Всего по позиции |  |  | 10: 223.74 | [10 empty] | Всего по позиции
156 | ТЦ_24.3.05.07_66_5021013384_31.03.2022_02 | Муфты полиэтиленовые: с закладными электронагревателями ПЭ100 SDR 11 для труб диаметром 110 мм (ОКПД2 22.21.29.130 Страна-производитель Россия) |  |  | шт |  |  | 1 | 781.77 |  | 188.43 | 4,15 | 782 | [6 empty] | Муфты полиэтиленовые: с закладными электронагревателями ПЭ100 SDR 11 для труб диаметром 110 мм (ОКПД2 22.21.29.130 Страна-производитель Россия)
(Материалы для строительных работ)
|  | Цена=900/1,2*1,03*1,012 | [24 empty] | Цена=900/1,2*1,03*1,012
157 | ТЕР24-02-007-04 | Установка седелок крановых полиэтиленовых с закладными нагревателями на трубопроводе из полиэтиленовых труб , диаметры соединяемых труб: 225 * 2" |  |  | 4: 1 соединение; 7: 2 | [6 empty] | Установка седелок крановых полиэтиленовых с закладными нагревателями на трубопроводе из полиэтиленовых труб , диаметры соединяемых труб: 225 * 2"
| Приказ от 04.09.2019 № 519/пр прил.2 табл.3 п.10.1 | Производство ремонтно-строительных работ осуществляется в стесненных условиях застроенной части населенных пунктов: отдельных конструктивных решений объектов капитального строительства (кроме указанных в п.п. 10.2 и 10.3), объектов капитального строительства в целом ОЗП=1,15; ЭМ=1,15 к расх.; ЗПМ=1,15; ТЗ=1,15; ТЗМ=1,15 | [23 empty] | Производство ремонтно-строительных работ осуществляется в стесненных условиях застроенной части населенных пунктов: отдельных конструктивных решений объектов капитального строительства (кроме указанных в п.п. 10.2 и 10.3), объектов капитального строительства в целом ОЗП=1,15; ЭМ=1,15 к расх.; ЗПМ=1,15; ТЗ=1,15; ТЗМ=1,15
| 1 | ОТ |  |  | 8: 37.93; 9: 1,15; 10: 87.24; 11: 19,18; 12: 1673 | [7 empty] | ОТ
| 2 | ЭМ |  |  | 8: 53.48; 9: 1,15; 10: 123 | [7 empty] | ЭМ
| 4 | М |  |  | 8: 5.95; 10: 11.9 | [7 empty] | М
|  | ЗТ |  |  | 4: чел.-ч; 5: 2,6; 6: 1,15; 7: 5,98 | [8 empty] | ЗТ
|  | Итого по расценке |  |  | 8: 97.36; 10: 222.14 | [9 empty] | Итого по расценке
157.1 | 507-9503 | Седелка крановая полиэтиленовая с закладными электронагревателями |  |  | 4: шт.; 5: 1; 7: 2; 8: 0 | [15 empty] | Седелка крановая полиэтиленовая с закладными электронагревателями
|  | ФОТ |  |  | 10: 87.24; 12: 1673 | [8 empty] | ФОТ
| Приказ Минстроя России № 812/пр от 21.12.2020 Прил. п.18 | НР Наружные сети водопровода, канализации, теплоснабжения, газопровода |  |  | 4: %; 5: 117; 7: 117; 10: 102.07; 12: 1957 | [8 empty] | НР Наружные сети водопровода, канализации, теплоснабжения, газопровода
| Приказ Минстроя России № 774/пр от 11.12.2020 Прил. п.18, Приказ Минстроя России № 774/пр от 11.12.2020 п.16 | СП Наружные сети водопровода, канализации, теплоснабжения, газопровода |  |  | % | 74 | 0,85 | 62,9 |  |  | 54.87 |  | 1052 | [8 empty] | СП Наружные сети водопровода, канализации, теплоснабжения, газопровода
|  | Всего по позиции |  |  | 10: 379.08 | [10 empty] | Всего по позиции
158 | ТЦ_24.3.05.13_66_5021013384_01.10.2021_02 | Седелка ПЭ электросварная 0225*2"ПЭ100 SDR 11 (ОКПД2 22.21.29.130 Страна-производитель Россия) |  |  | шт |  |  | 2 | 3629.5 |  | 1749.16 | 4,15 | 7259 | [6 empty] | Седелка ПЭ электросварная 0225*2"ПЭ100 SDR 11 (ОКПД2 22.21.29.130 Страна-производитель Россия)
(Материалы для строительных работ)
|  | Цена=4178,40/1,2*1,03*1,012 | [24 empty] | Цена=4178,40/1,2*1,03*1,012
159 | ТЦ_23.8.01.11_66_5021013384_08.11.2021_02 | Футорка 2" * 3/4" |  |  | шт |  |  | 2 | 442.48 |  | 213.25 | 4,15 | 885 | [6 empty] | Футорка 2" * 3/4"
(Материалы для строительных работ)
|  | Цена=509,40/1,2*1,03*1,012 | [24 empty] | Цена=509,40/1,2*1,03*1,012
160 | ТЕР16-03-002-02 | Прокладка трубопроводов водоснабжения из многослойных металлополимерных труб диаметром: 20 мм |  |  | 4: 100 м трубопровода; 7: 0,04 | [6 empty] | Прокладка трубопроводов водоснабжения из многослойных металлополимерных труб диаметром: 20 мм
|  | Объем=4 / 100 | [22 empty] | Объем=4 / 100
| Приказ от 04.09.2019 № 519/пр прил.2 табл.3 п.10.1 | Производство ремонтно-строительных работ осуществляется в стесненных условиях застроенной части населенных пунктов: отдельных конструктивных решений объектов капитального строительства (кроме указанных в п.п. 10.2 и 10.3), объектов капитального строительства в целом ОЗП=1,15; ЭМ=1,15 к расх.; ЗПМ=1,15; ТЗ=1,15; ТЗМ=1,15 | [23 empty] | Производство ремонтно-строительных работ осуществляется в стесненных условиях застроенной части населенных пунктов: отдельных конструктивных решений объектов капитального строительства (кроме указанных в п.п. 10.2 и 10.3), объектов капитального строительства в целом ОЗП=1,15; ЭМ=1,15 к расх.; ЗПМ=1,15; ТЗ=1,15; ТЗМ=1,15
| 1 | ОТ |  |  | 8: 1417.28; 9: 1,15; 10: 65.19; 11: 19,18; 12: 1250 | [7 empty] | ОТ
| 2 | ЭМ |  |  | 8: 67.5; 9: 1,15; 10: 3.11 | [7 empty] | ЭМ
| 3 | в т.ч. ОТм |  |  | 8: 1.33; 9: 1,15; 10: 0.06; 11: 19,18; 12: 1 | [7 empty] | в т.ч. ОТм
| 4 | М |  |  | 8: 6626.81; 10: 265.07 | [7 empty] | М
|  | ЗТ |  |  | 4: чел.-ч; 5: 103; 6: 1,15; 7: 4,738 | [8 empty] | ЗТ
|  | ЗТм |  |  | 4: чел.-ч; 5: 0,07; 6: 1,15; 7: 0,00322 | [8 empty] | ЗТм
|  | Итого по расценке |  |  | 8: 8111.59; 10: 333.37 | [9 empty] | Итого по расценке
|  | ФОТ |  |  | 10: 65.25; 12: 1251 | [8 empty] | ФОТ
| Приказ Минстроя России № 812/пр от 21.12.2020 Прил. п.16 | НР Сантехнические работы - внутренние (трубопроводы, водопровод, канализация, отопление, газоснабжение, вентиляция и кондиционирование воздуха) |  |  | 4: %; 5: 121; 7: 121; 10: 78.95; 12: 1514 | [8 empty] | НР Сантехнические работы - внутренние (трубопроводы, водопровод, канализация, отопление, газоснабжение, вентиляция и кондиционирование воздуха)
| Приказ Минстроя России № 774/пр от 11.12.2020 Прил. п.16, Приказ Минстроя России № 774/пр от 11.12.2020 п.16 | СП Сантехнические работы - внутренние (трубопроводы, водопровод, канализация, отопление, газоснабжение, вентиляция и кондиционирование воздуха) |  |  | % | 72 | 0,85 | 61,2 |  |  | 39.93 |  | 766 | [8 empty] | СП Сантехнические работы - внутренние (трубопроводы, водопровод, канализация, отопление, газоснабжение, вентиляция и кондиционирование воздуха)
|  | Всего по позиции |  |  | 10: 452.25 | [10 empty] | Всего по позиции
161 | ТССЦ-302-0075 | Кран шаровый муфтовый Valtec для воды диаметром 20 мм, тип н/н |  |  | 4: шт.; 7: 2; 8: 54.97; 10: 109.94 | [6 empty] | Кран шаровый муфтовый Valtec для воды диаметром 20 мм, тип н/н
(Материалы для строительных работ)
162 | ТССЦ-507-4170 | Уголок соединительный 90° для металлополимерных труб, диаметром 20 мм |  |  | 4: шт.; 7: 2; 8: 41.54; 10: 83.08 | [6 empty] | Уголок соединительный 90° для металлополимерных труб, диаметром 20 мм
(Материалы для строительных работ)
163 | ТССЦ-507-4522 | Соединитель компрессионный прямой с наружной резьбой, размером 3/4"х32 (3,0) мм |  |  | 4: шт.; 7: 1; 8: 69.93; 10: 69.93 | [6 empty] | Соединитель компрессионный прямой с наружной резьбой, размером 3/4"х32 (3,0) мм
(Материалы для строительных работ)
164 | ТССЦ-507-4335 | Соединение прямое с наружней резьбой 20х3/4" для металлополимерных труб |  |  | 4: шт.; 7: 2; 8: 31.39; 10: 62.78 | [6 empty] | Соединение прямое с наружней резьбой 20х3/4" для металлополимерных труб
(Материалы для строительных работ)
165 | ТССЦ-507-4810 | Соединение универсальное разъемное с накидной гайкой прямое, с наружной резьбой, размером 1" |  |  | 4: шт.; 7: 1; 8: 154.36; 10: 154.36 | [6 empty] | Соединение универсальное разъемное с накидной гайкой прямое, с наружной резьбой, размером 1"
(Материалы для строительных работ)
166 | ТЦ_23.8.01.11_66_5021013384_08.11.2021_02 | Футорка 1 " * 3/4" |  |  | шт |  |  | 2 | 112.92 |  | 54.46 | 4,15 | 226 | [6 empty] | Футорка 1 " * 3/4"
(Материалы для строительных работ)
|  | Цена=130/1,2*1,03*1,012 | [24 empty] | Цена=130/1,2*1,03*1,012
ВК7 | [18 empty] | ВК7
167 | ТЕРр66-8-1 | Демонтаж чугунных люков |  |  | 4: 1 люк; 7: 1 | [6 empty] | Демонтаж чугунных люков
| Приказ от 04.09.2019 № 519/пр прил.2 табл.3 п.10.1 | Производство ремонтно-строительных работ осуществляется в стесненных условиях застроенной части населенных пунктов: отдельных конструктивных решений объектов капитального строительства (кроме указанных в п.п. 10.2 и 10.3), объектов капитального строительства в целом ОЗП=1,15; ЭМ=1,15 к расх.; ЗПМ=1,15; ТЗ=1,15; ТЗМ=1,15 | [23 empty] | Производство ремонтно-строительных работ осуществляется в стесненных условиях застроенной части населенных пунктов: отдельных конструктивных решений объектов капитального строительства (кроме указанных в п.п. 10.2 и 10.3), объектов капитального строительства в целом ОЗП=1,15; ЭМ=1,15 к расх.; ЗПМ=1,15; ТЗ=1,15; ТЗМ=1,15
| 1 | ОТ |  |  | 8: 25.17; 9: 1,15; 10: 28.95; 11: 19,18; 12: 555 | [7 empty] | ОТ
|  | ЗТ |  |  | 4: чел.-ч; 5: 2,27; 6: 1,15; 7: 2,6105 | [8 empty] | ЗТ
|  | Итого по расценке |  |  | 8: 25.17; 10: 28.95 | [9 empty] | Итого по расценке
|  | ФОТ |  |  | 10: 28.95; 12: 555 | [8 empty] | ФОТ
| Приказ Минстроя России № 812/пр от 21.12.2020 Прил. п.100.1 | НР Наружные инженерные сети: демонтаж, разборка, очистка (ремонтно-строительные) |  |  | 4: %; 5: 89; 7: 89; 10: 25.77; 12: 494 | [8 empty] | НР Наружные инженерные сети: демонтаж, разборка, очистка (ремонтно-строительные)
| Приказ Минстроя России № 774/пр от 11.12.2020 Прил. п.100.1 | СП Наружные инженерные сети: демонтаж, разборка, очистка (ремонтно-строительные) |  |  | 4: %; 5: 44; 7: 44; 10: 12.74; 12: 244 | [8 empty] | СП Наружные инженерные сети: демонтаж, разборка, очистка (ремонтно-строительные)
|  | Всего по позиции |  |  | 10: 67.46 | [10 empty] | Всего по позиции
168 | ТЕРр66-3-1 | Разборка кирпичной кладки камер, каналов, компенсаторных ниш, углов поворота вручную: без очистки кирпича |  |  | 4: 1 м3 кладки; 7: 2,45 | [6 empty] | Разборка кирпичной кладки камер, каналов, компенсаторных ниш, углов поворота вручную: без очистки кирпича
| Приказ от 04.09.2019 № 519/пр прил.2 табл.3 п.10.1 | Производство ремонтно-строительных работ осуществляется в стесненных условиях застроенной части населенных пунктов: отдельных конструктивных решений объектов капитального строительства (кроме указанных в п.п. 10.2 и 10.3), объектов капитального строительства в целом ОЗП=1,15; ЭМ=1,15 к расх.; ЗПМ=1,15; ТЗ=1,15; ТЗМ=1,15 | [23 empty] | Производство ремонтно-строительных работ осуществляется в стесненных условиях застроенной части населенных пунктов: отдельных конструктивных решений объектов капитального строительства (кроме указанных в п.п. 10.2 и 10.3), объектов капитального строительства в целом ОЗП=1,15; ЭМ=1,15 к расх.; ЗПМ=1,15; ТЗ=1,15; ТЗМ=1,15
| 1 | ОТ |  |  | 8: 70.78; 9: 1,15; 10: 199.42; 11: 19,18; 12: 3825 | [7 empty] | ОТ
|  | ЗТ |  |  | 4: чел.-ч; 5: 6,44; 6: 1,15; 7: 18,1447 | [8 empty] | ЗТ
|  | Итого по расценке |  |  | 8: 70.78; 10: 199.42 | [9 empty] | Итого по расценке
|  | ФОТ |  |  | 10: 199.42; 12: 3825 | [8 empty] | ФОТ
| Приказ Минстроя России № 812/пр от 21.12.2020 Прил. п.100.1 | НР Наружные инженерные сети: демонтаж, разборка, очистка (ремонтно-строительные) |  |  | 4: %; 5: 89; 7: 89; 10: 177.48; 12: 3404 | [8 empty] | НР Наружные инженерные сети: демонтаж, разборка, очистка (ремонтно-строительные)
| Приказ Минстроя России № 774/пр от 11.12.2020 Прил. п.100.1 | СП Наружные инженерные сети: демонтаж, разборка, очистка (ремонтно-строительные) |  |  | 4: %; 5: 44; 7: 44; 10: 87.74; 12: 1683 | [8 empty] | СП Наружные инженерные сети: демонтаж, разборка, очистка (ремонтно-строительные)
|  | Всего по позиции |  |  | 10: 464.64 | [10 empty] | Всего по позиции
169 | ТЕР22-04-001-01 | Устройство круглых колодцев из сборного железобетона в грунтах: сухих |  |  | 4: 10 м3 железобетонных и бетонных конструкций колодца; 7: 0,098 | [6 empty] | Устройство круглых колодцев из сборного железобетона в грунтах: сухих
|  | Объем=(0,24*2+0,16*1+0,02*2+0,1+0,2) / 10 | [22 empty] | Объем=(0,24*2+0,16*1+0,02*2+0,1+0,2) / 10
| Приказ от 04.09.2019 № 519/пр прил.2 табл.3 п.10.1 | Производство ремонтно-строительных работ осуществляется в стесненных условиях застроенной части населенных пунктов: отдельных конструктивных решений объектов капитального строительства (кроме указанных в п.п. 10.2 и 10.3), объектов капитального строительства в целом ОЗП=1,15; ЭМ=1,15 к расх.; ЗПМ=1,15; ТЗ=1,15; ТЗМ=1,15 | [23 empty] | Производство ремонтно-строительных работ осуществляется в стесненных условиях застроенной части населенных пунктов: отдельных конструктивных решений объектов капитального строительства (кроме указанных в п.п. 10.2 и 10.3), объектов капитального строительства в целом ОЗП=1,15; ЭМ=1,15 к расх.; ЗПМ=1,15; ТЗ=1,15; ТЗМ=1,15
| 1 | ОТ |  |  | 8: 1309.62; 9: 1,15; 10: 147.59; 11: 19,18; 12: 2831 | [7 empty] | ОТ
| 2 | ЭМ |  |  | 8: 3470.03; 9: 1,15; 10: 391.07 | [7 empty] | ЭМ
| 3 | в т.ч. ОТм |  |  | 8: 393.59; 9: 1,15; 10: 44.36; 11: 19,18; 12: 851 | [7 empty] | в т.ч. ОТм
| 4 | М |  |  | 8: 26492.33; 10: 116.95 | [7 empty] | М
|  | ЗТ |  |  | 4: чел.-ч; 5: 106,3; 6: 1,15; 7: 11,98001 | [8 empty] | ЗТ
|  | ЗТм |  |  | 4: чел.-ч; 5: 20,77; 6: 1,15; 7: 2,340779 | [8 empty] | ЗТм
|  | Итого по расценке |  |  | 8: 5973.02; 10: 655.61 | [9 empty] | Итого по расценке
|  | ФОТ |  |  | 10: 191.95; 12: 3682 | [8 empty] | ФОТ
| Приказ Минстроя России № 812/пр от 21.12.2020 Прил. п.18 | НР Наружные сети водопровода, канализации, теплоснабжения, газопровода |  |  | 4: %; 5: 117; 7: 117; 10: 224.58; 12: 4308 | [8 empty] | НР Наружные сети водопровода, канализации, теплоснабжения, газопровода
| Приказ Минстроя России № 774/пр от 11.12.2020 Прил. п.18, Приказ Минстроя России № 774/пр от 11.12.2020 п.16 | СП Наружные сети водопровода, канализации, теплоснабжения, газопровода |  |  | % | 74 | 0,85 | 62,9 |  |  | 120.74 |  | 2316 | [8 empty] | СП Наружные сети водопровода, канализации, теплоснабжения, газопровода
|  | Всего по позиции |  |  | 10: 1000.93 | [10 empty] | Всего по позиции
170 | ТССЦ-403-8272 | Кольцо стеновое смотровых колодцев КС10.9 /бетон В15 (М200), объем 0,24 м3, расход арматуры 5,66 кг/ (серия 3.900.1-14) |  |  | 4: шт.; 7: 2; 8: 382.7; 10: 765.4 | [6 empty] | Кольцо стеновое смотровых колодцев КС10.9 /бетон В15 (М200), объем 0,24 м3, расход арматуры 5,66 кг/ (серия 3.900.1-14)
(Материалы для строительных работ)
171 | ТССЦ-403-8271 | Кольцо стеновое смотровых колодцев КС10.6 /бетон В15 (М200), объем 0,16 м3, расход арматуры 3,95 кг/ (серия 3.900.1-14) |  |  | 4: шт.; 7: 1; 8: 279.07; 10: 279.07 | [6 empty] | Кольцо стеновое смотровых колодцев КС10.6 /бетон В15 (М200), объем 0,16 м3, расход арматуры 3,95 кг/ (серия 3.900.1-14)
(Материалы для строительных работ)
172 | ТССЦ-403-8296 | Кольцо опорное КО-6 /бетон В15 (М200), объем 0,02 м3, расход ар-ры 1,10 кг/ (серия 3.900.1-14) |  |  | 4: шт.; 7: 2; 8: 37.91; 10: 75.82 | [6 empty] | Кольцо опорное КО-6 /бетон В15 (М200), объем 0,02 м3, расход ар-ры 1,10 кг/ (серия 3.900.1-14)
(Материалы для строительных работ)
173 | ТССЦ-403-8656 | Крышки колодцев КЦП 1-10-1 /бетон В15 (М200), объем 0,1 м3, расход ар-ры 7,70 кг/ (серия 3.900-3 вып.7) |  |  | 4: шт.; 7: 1; 8: 192.68; 10: 192.68 | [6 empty] | Крышки колодцев КЦП 1-10-1 /бетон В15 (М200), объем 0,1 м3, расход ар-ры 7,70 кг/ (серия 3.900-3 вып.7)
(Материалы для строительных работ)
174 | ТССЦ-404-0004 | Кирпич керамический одинарный, размером 250х120х65 мм, марка 75 |  |  | 4: 1000 шт.; 7: 0,08; 8: 937.64; 10: 75.01 | [6 empty] | Кирпич керамический одинарный, размером 250х120х65 мм, марка 75
(Материалы для строительных работ)
|  | Объем=80 / 1000 | [22 empty] | Объем=80 / 1000
175 | ТССЦ-509-3906 | Скобы ходовые (ОКПД2 24.33.11.000 Страна-производитель Россия) |  |  | 4: шт.; 7: 7; 8: 5.18; 10: 36.26 | [6 empty] | Скобы ходовые (ОКПД2 24.33.11.000 Страна-производитель Россия)
(Материалы для строительных работ)
176 | ТЦ_08.1.02.06_66_6658432441_02.11.2021_02 | Люк тяжелый на шарнире (ОКПД2 25.11.23.119 Страна-производитель Россия) |  |  | шт |  |  | 1 | 10163.01 |  | 2448.92 | 4,15 | 10163 | [6 empty] | Люк тяжелый на шарнире (ОКПД2 25.11.23.119 Страна-производитель Россия)
(Материалы для строительных работ)
|  | Цена=11700/1,2*1,03*1,012 | [24 empty] | Цена=11700/1,2*1,03*1,012
177 | ТЕР08-01-003-07 | Гидроизоляция боковая обмазочная битумная в 2 слоя по выровненной поверхности бутовой кладки, кирпичу, бетону |  |  | 4: 100 м2 изолируемой поверхности; 7: 0,091 | [6 empty] | Гидроизоляция боковая обмазочная битумная в 2 слоя по выровненной поверхности бутовой кладки, кирпичу, бетону
|  | Объем=9,1 / 100 | [22 empty] | Объем=9,1 / 100
| Приказ от 04.09.2019 № 519/пр прил.2 табл.3 п.10.1 | Производство ремонтно-строительных работ осуществляется в стесненных условиях застроенной части населенных пунктов: отдельных конструктивных решений объектов капитального строительства (кроме указанных в п.п. 10.2 и 10.3), объектов капитального строительства в целом ОЗП=1,15; ЭМ=1,15 к расх.; ЗПМ=1,15; ТЗ=1,15; ТЗМ=1,15 | [23 empty] | Производство ремонтно-строительных работ осуществляется в стесненных условиях застроенной части населенных пунктов: отдельных конструктивных решений объектов капитального строительства (кроме указанных в п.п. 10.2 и 10.3), объектов капитального строительства в целом ОЗП=1,15; ЭМ=1,15 к расх.; ЗПМ=1,15; ТЗ=1,15; ТЗМ=1,15
| 1 | ОТ |  |  | 8: 284.08; 9: 1,15; 10: 29.73; 11: 19,18; 12: 570 | [7 empty] | ОТ
| 2 | ЭМ |  |  | 8: 104.01; 9: 1,15; 10: 10.88 | [7 empty] | ЭМ
| 4 | М |  |  | 8: 1108.6; 10: 100.88 | [7 empty] | М
|  | ЗТ |  |  | 4: чел.-ч; 5: 21,2; 6: 1,15; 7: 2,21858 | [8 empty] | ЗТ
|  | Итого по расценке |  |  | 8: 1496.69; 10: 141.49 | [9 empty] | Итого по расценке
|  | ФОТ |  |  | 10: 29.73; 12: 570 | [8 empty] | ФОТ
| Приказ Минстроя России № 812/пр от 21.12.2020 Прил. п.8 | НР Конструкции из кирпича и блоков |  |  | 4: %; 5: 110; 7: 110; 10: 32.7; 12: 627 | [8 empty] | НР Конструкции из кирпича и блоков
| Приказ Минстроя России № 774/пр от 11.12.2020 Прил. п.8, Приказ Минстроя России № 774/пр от 11.12.2020 п.16 | СП Конструкции из кирпича и блоков |  |  | % | 69 | 0,85 | 58,65 |  |  | 17.44 |  | 334 | [8 empty] | СП Конструкции из кирпича и блоков
|  | Всего по позиции |  |  | 10: 191.63 | [10 empty] | Всего по позиции
178 | ТЕР24-02-007-03 | Установка седелок крановых полиэтиленовых с закладными нагревателями на трубопроводе из полиэтиленовых труб , диаметры соединяемых труб: 160х3/4 |  |  | 4: 1 соединение; 7: 2 | [6 empty] | Установка седелок крановых полиэтиленовых с закладными нагревателями на трубопроводе из полиэтиленовых труб , диаметры соединяемых труб: 160х3/4
| Приказ от 04.09.2019 № 519/пр прил.2 табл.3 п.10.1 | Производство ремонтно-строительных работ осуществляется в стесненных условиях застроенной части населенных пунктов: отдельных конструктивных решений объектов капитального строительства (кроме указанных в п.п. 10.2 и 10.3), объектов капитального строительства в целом ОЗП=1,15; ЭМ=1,15 к расх.; ЗПМ=1,15; ТЗ=1,15; ТЗМ=1,15 | [23 empty] | Производство ремонтно-строительных работ осуществляется в стесненных условиях застроенной части населенных пунктов: отдельных конструктивных решений объектов капитального строительства (кроме указанных в п.п. 10.2 и 10.3), объектов капитального строительства в целом ОЗП=1,15; ЭМ=1,15 к расх.; ЗПМ=1,15; ТЗ=1,15; ТЗМ=1,15
| 1 | ОТ |  |  | 8: 29.18; 9: 1,15; 10: 67.11; 11: 19,18; 12: 1287 | [7 empty] | ОТ
| 2 | ЭМ |  |  | 8: 41.76; 9: 1,15; 10: 96.05 | [7 empty] | ЭМ
| 4 | М |  |  | 8: 4.25; 10: 8.5 | [7 empty] | М
|  | ЗТ |  |  | 4: чел.-ч; 5: 2; 6: 1,15; 7: 4,6 | [8 empty] | ЗТ
|  | Итого по расценке |  |  | 8: 75.19; 10: 171.66 | [9 empty] | Итого по расценке
|  | ФОТ |  |  | 10: 67.11; 12: 1287 | [8 empty] | ФОТ
| Приказ Минстроя России № 812/пр от 21.12.2020 Прил. п.18 | НР Наружные сети водопровода, канализации, теплоснабжения, газопровода |  |  | 4: %; 5: 117; 7: 117; 10: 78.52; 12: 1506 | [8 empty] | НР Наружные сети водопровода, канализации, теплоснабжения, газопровода
| Приказ Минстроя России № 774/пр от 11.12.2020 Прил. п.18, Приказ Минстроя России № 774/пр от 11.12.2020 п.16 | СП Наружные сети водопровода, канализации, теплоснабжения, газопровода |  |  | % | 74 | 0,85 | 62,9 |  |  | 42.21 |  | 810 | [8 empty] | СП Наружные сети водопровода, канализации, теплоснабжения, газопровода
|  | Всего по позиции |  |  | 10: 292.39 | [10 empty] | Всего по позиции
179 | ТЦ_24.3.05.13_66_5021013384_01.10.2021_02 | Седелка ПЭ болтовая 160*3/4 ПЭ100 SDR 11 (ОКПД2 22.21.29.130 Страна-производитель ГРоссия) |  |  | шт |  |  | 2 | 1188.29 |  | 572.77 | 4,15 | 2377 | [6 empty] | Седелка ПЭ болтовая 160*3/4 ПЭ100 SDR 11 (ОКПД2 22.21.29.130 Страна-производитель ГРоссия)
(Материалы для строительных работ)
|  | Цена=1368/1,2*1,03*1,012 | [24 empty] | Цена=1368/1,2*1,03*1,012
180 | ТЕР22-03-002-01 | Установка полиэтиленовых фасонных частей: отводов, колен, патрубков, переходов |  |  | 4: 10 фасонных частей; 7: 0,1 | [6 empty] | Установка полиэтиленовых фасонных частей: отводов, колен, патрубков, переходов
|  | Объем=1 / 10 | [22 empty] | Объем=1 / 10
| Приказ от 04.09.2019 № 519/пр прил.2 табл.3 п.10.1 | Производство ремонтно-строительных работ осуществляется в стесненных условиях застроенной части населенных пунктов: отдельных конструктивных решений объектов капитального строительства (кроме указанных в п.п. 10.2 и 10.3), объектов капитального строительства в целом ОЗП=1,15; ЭМ=1,15 к расх.; ЗПМ=1,15; ТЗ=1,15; ТЗМ=1,15 | [23 empty] | Производство ремонтно-строительных работ осуществляется в стесненных условиях застроенной части населенных пунктов: отдельных конструктивных решений объектов капитального строительства (кроме указанных в п.п. 10.2 и 10.3), объектов капитального строительства в целом ОЗП=1,15; ЭМ=1,15 к расх.; ЗПМ=1,15; ТЗ=1,15; ТЗМ=1,15
| 1 | ОТ |  |  | 8: 61.34; 9: 1,15; 10: 7.05; 11: 19,18; 12: 135 | [7 empty] | ОТ
| 2 | ЭМ |  |  | 8: 283.19; 9: 1,15; 10: 32.57 | [7 empty] | ЭМ
| 3 | в т.ч. ОТм |  |  | 8: 49.67; 9: 1,15; 10: 5.71; 11: 19,18; 12: 110 | [7 empty] | в т.ч. ОТм
| 4 | М |  |  | 8: 85.97; 10: 0 | [7 empty] | М
|  | ЗТ |  |  | 4: чел.-ч; 5: 4,8; 6: 1,15; 7: 0,552 | [8 empty] | ЗТ
|  | ЗТм |  |  | 4: чел.-ч; 5: 2,61; 6: 1,15; 7: 0,30015 | [8 empty] | ЗТм
|  | Итого по расценке |  |  | 8: 344.53; 10: 39.62 | [9 empty] | Итого по расценке
|  | ФОТ |  |  | 10: 12.76; 12: 245 | [8 empty] | ФОТ
| Приказ Минстроя России № 812/пр от 21.12.2020 Прил. п.18 | НР Наружные сети водопровода, канализации, теплоснабжения, газопровода |  |  | 4: %; 5: 117; 7: 117; 10: 14.93; 12: 287 | [8 empty] | НР Наружные сети водопровода, канализации, теплоснабжения, газопровода
| Приказ Минстроя России № 774/пр от 11.12.2020 Прил. п.18, Приказ Минстроя России № 774/пр от 11.12.2020 п.16 | СП Наружные сети водопровода, канализации, теплоснабжения, газопровода |  |  | % | 74 | 0,85 | 62,9 |  |  | 8.03 |  | 154 | [8 empty] | СП Наружные сети водопровода, канализации, теплоснабжения, газопровода
|  | Всего по позиции |  |  | 10: 62.58 | [10 empty] | Всего по позиции
181 | ТЦ_24.3.05.08_66_5021013384_04.10.2021_02 | Отвод 90 град. электросварной ПЭ100 SDR 11 Д=160 мм (ОКПД2 22.21.29.130 Страна-производитель Россия) |  |  | шт |  |  | 1 | 7192.28 |  | 1733.01 | 4,15 | 7192 | [6 empty] | Отвод 90 град. электросварной ПЭ100 SDR 11 Д=160 мм (ОКПД2 22.21.29.130 Страна-производитель Россия)
(Материалы для строительных работ)
|  | Цена=8280/1,2*1,03*1,012 | [24 empty] | Цена=8280/1,2*1,03*1,012
182 | ТЕР16-03-002-02 | Прокладка трубопроводов водоснабжения из многослойных металлополимерных труб диаметром: 20 мм |  |  | 4: 100 м трубопровода; 7: 0,1 | [6 empty] | Прокладка трубопроводов водоснабжения из многослойных металлополимерных труб диаметром: 20 мм
|  | Объем=10 / 100 | [22 empty] | Объем=10 / 100
| Приказ от 04.09.2019 № 519/пр прил.2 табл.3 п.10.1 | Производство ремонтно-строительных работ осуществляется в стесненных условиях застроенной части населенных пунктов: отдельных конструктивных решений объектов капитального строительства (кроме указанных в п.п. 10.2 и 10.3), объектов капитального строительства в целом ОЗП=1,15; ЭМ=1,15 к расх.; ЗПМ=1,15; ТЗ=1,15; ТЗМ=1,15 | [23 empty] | Производство ремонтно-строительных работ осуществляется в стесненных условиях застроенной части населенных пунктов: отдельных конструктивных решений объектов капитального строительства (кроме указанных в п.п. 10.2 и 10.3), объектов капитального строительства в целом ОЗП=1,15; ЭМ=1,15 к расх.; ЗПМ=1,15; ТЗ=1,15; ТЗМ=1,15
| 1 | ОТ |  |  | 8: 1417.28; 9: 1,15; 10: 162.99; 11: 19,18; 12: 3126 | [7 empty] | ОТ
| 2 | ЭМ |  |  | 8: 67.5; 9: 1,15; 10: 7.76 | [7 empty] | ЭМ
| 3 | в т.ч. ОТм |  |  | 8: 1.33; 9: 1,15; 10: 0.15; 11: 19,18; 12: 3 | [7 empty] | в т.ч. ОТм
| 4 | М |  |  | 8: 6626.81; 10: 662.68 | [7 empty] | М
|  | ЗТ |  |  | 4: чел.-ч; 5: 103; 6: 1,15; 7: 11,845 | [8 empty] | ЗТ
|  | ЗТм |  |  | 4: чел.-ч; 5: 0,07; 6: 1,15; 7: 0,00805 | [8 empty] | ЗТм
|  | Итого по расценке |  |  | 8: 8111.59; 10: 833.43 | [9 empty] | Итого по расценке
|  | ФОТ |  |  | 10: 163.14; 12: 3129 | [8 empty] | ФОТ
| Приказ Минстроя России № 812/пр от 21.12.2020 Прил. п.16 | НР Сантехнические работы - внутренние (трубопроводы, водопровод, канализация, отопление, газоснабжение, вентиляция и кондиционирование воздуха) |  |  | 4: %; 5: 121; 7: 121; 10: 197.4; 12: 3786 | [8 empty] | НР Сантехнические работы - внутренние (трубопроводы, водопровод, канализация, отопление, газоснабжение, вентиляция и кондиционирование воздуха)
| Приказ Минстроя России № 774/пр от 11.12.2020 Прил. п.16, Приказ Минстроя России № 774/пр от 11.12.2020 п.16 | СП Сантехнические работы - внутренние (трубопроводы, водопровод, канализация, отопление, газоснабжение, вентиляция и кондиционирование воздуха) |  |  | % | 72 | 0,85 | 61,2 |  |  | 99.84 |  | 1915 | [8 empty] | СП Сантехнические работы - внутренние (трубопроводы, водопровод, канализация, отопление, газоснабжение, вентиляция и кондиционирование воздуха)
|  | Всего по позиции |  |  | 10: 1130.67 | [10 empty] | Всего по позиции
183 | ТССЦ-302-0075 | Кран шаровый муфтовый Valtec для воды диаметром 20 мм, тип н/н |  |  | 4: шт.; 7: 2; 8: 54.97; 10: 109.94 | [6 empty] | Кран шаровый муфтовый Valtec для воды диаметром 20 мм, тип н/н
(Материалы для строительных работ)
184 | ТССЦ-507-4170 | Уголок соединительный 90° для металлополимерных труб, диаметром 20 мм |  |  | 4: шт.; 7: 2; 8: 41.54; 10: 83.08 | [6 empty] | Уголок соединительный 90° для металлополимерных труб, диаметром 20 мм
(Материалы для строительных работ)
185 | ТССЦ-507-4036 | Соединение труба-труба диаметром 20 мм для металлополимерных труб |  |  | 4: шт.; 7: 1; 8: 45.31; 10: 45.31 | [6 empty] | Соединение труба-труба диаметром 20 мм для металлополимерных труб
(Материалы для строительных работ)
186 | ТССЦ-507-4522 | Соединитель компрессионный прямой с наружной резьбой, размером 3/4"х32 (3,0) мм |  |  | 4: шт.; 7: 1; 8: 69.93; 10: 69.93 | [6 empty] | Соединитель компрессионный прямой с наружной резьбой, размером 3/4"х32 (3,0) мм
(Материалы для строительных работ)
187 | ТССЦ-507-4335 | Соединение прямое с наружней резьбой 20х3/4" для металлополимерных труб |  |  | 4: шт.; 7: 1; 8: 31.39; 10: 31.39 | [6 empty] | Соединение прямое с наружней резьбой 20х3/4" для металлополимерных труб
(Материалы для строительных работ)
ВК8 | [18 empty] | ВК8
188 | ТЕРр66-8-1 | Демонтаж чугунных люков |  |  | 4: 1 люк; 7: 1 | [6 empty] | Демонтаж чугунных люков
| Приказ от 04.09.2019 № 519/пр прил.2 табл.3 п.10.1 | Производство ремонтно-строительных работ осуществляется в стесненных условиях застроенной части населенных пунктов: отдельных конструктивных решений объектов капитального строительства (кроме указанных в п.п. 10.2 и 10.3), объектов капитального строительства в целом ОЗП=1,15; ЭМ=1,15 к расх.; ЗПМ=1,15; ТЗ=1,15; ТЗМ=1,15 | [23 empty] | Производство ремонтно-строительных работ осуществляется в стесненных условиях застроенной части населенных пунктов: отдельных конструктивных решений объектов капитального строительства (кроме указанных в п.п. 10.2 и 10.3), объектов капитального строительства в целом ОЗП=1,15; ЭМ=1,15 к расх.; ЗПМ=1,15; ТЗ=1,15; ТЗМ=1,15
| 1 | ОТ |  |  | 8: 25.17; 9: 1,15; 10: 28.95; 11: 19,18; 12: 555 | [7 empty] | ОТ
|  | ЗТ |  |  | 4: чел.-ч; 5: 2,27; 6: 1,15; 7: 2,6105 | [8 empty] | ЗТ
|  | Итого по расценке |  |  | 8: 25.17; 10: 28.95 | [9 empty] | Итого по расценке
|  | ФОТ |  |  | 10: 28.95; 12: 555 | [8 empty] | ФОТ
| Приказ Минстроя России № 812/пр от 21.12.2020 Прил. п.100.1 | НР Наружные инженерные сети: демонтаж, разборка, очистка (ремонтно-строительные) |  |  | 4: %; 5: 89; 7: 89; 10: 25.77; 12: 494 | [8 empty] | НР Наружные инженерные сети: демонтаж, разборка, очистка (ремонтно-строительные)
| Приказ Минстроя России № 774/пр от 11.12.2020 Прил. п.100.1 | СП Наружные инженерные сети: демонтаж, разборка, очистка (ремонтно-строительные) |  |  | 4: %; 5: 44; 7: 44; 10: 12.74; 12: 244 | [8 empty] | СП Наружные инженерные сети: демонтаж, разборка, очистка (ремонтно-строительные)
|  | Всего по позиции |  |  | 10: 67.46 | [10 empty] | Всего по позиции
189 | ТЕРр66-3-1 | Разборка кирпичной кладки камер, каналов, компенсаторных ниш, углов поворота вручную: без очистки кирпича |  |  | 4: 1 м3 кладки; 7: 2,45 | [6 empty] | Разборка кирпичной кладки камер, каналов, компенсаторных ниш, углов поворота вручную: без очистки кирпича
| Приказ от 04.09.2019 № 519/пр прил.2 табл.3 п.10.1 | Производство ремонтно-строительных работ осуществляется в стесненных условиях застроенной части населенных пунктов: отдельных конструктивных решений объектов капитального строительства (кроме указанных в п.п. 10.2 и 10.3), объектов капитального строительства в целом ОЗП=1,15; ЭМ=1,15 к расх.; ЗПМ=1,15; ТЗ=1,15; ТЗМ=1,15 | [23 empty] | Производство ремонтно-строительных работ осуществляется в стесненных условиях застроенной части населенных пунктов: отдельных конструктивных решений объектов капитального строительства (кроме указанных в п.п. 10.2 и 10.3), объектов капитального строительства в целом ОЗП=1,15; ЭМ=1,15 к расх.; ЗПМ=1,15; ТЗ=1,15; ТЗМ=1,15
| 1 | ОТ |  |  | 8: 70.78; 9: 1,15; 10: 199.42; 11: 19,18; 12: 3825 | [7 empty] | ОТ
|  | ЗТ |  |  | 4: чел.-ч; 5: 6,44; 6: 1,15; 7: 18,1447 | [8 empty] | ЗТ
|  | Итого по расценке |  |  | 8: 70.78; 10: 199.42 | [9 empty] | Итого по расценке
|  | ФОТ |  |  | 10: 199.42; 12: 3825 | [8 empty] | ФОТ
| Приказ Минстроя России № 812/пр от 21.12.2020 Прил. п.100.1 | НР Наружные инженерные сети: демонтаж, разборка, очистка (ремонтно-строительные) |  |  | 4: %; 5: 89; 7: 89; 10: 177.48; 12: 3404 | [8 empty] | НР Наружные инженерные сети: демонтаж, разборка, очистка (ремонтно-строительные)
| Приказ Минстроя России № 774/пр от 11.12.2020 Прил. п.100.1 | СП Наружные инженерные сети: демонтаж, разборка, очистка (ремонтно-строительные) |  |  | 4: %; 5: 44; 7: 44; 10: 87.74; 12: 1683 | [8 empty] | СП Наружные инженерные сети: демонтаж, разборка, очистка (ремонтно-строительные)
|  | Всего по позиции |  |  | 10: 464.64 | [10 empty] | Всего по позиции
190 | ТЕР22-04-001-01 | Устройство круглых колодцев из сборного железобетона в грунтах: сухих |  |  | 4: 10 м3 железобетонных и бетонных конструкций колодца; 7: 0,1 | [6 empty] | Устройство круглых колодцев из сборного железобетона в грунтах: сухих
|  | Объем=(0,24*2+0,16*1+0,02*3+0,1+0,2) / 10 | [22 empty] | Объем=(0,24*2+0,16*1+0,02*3+0,1+0,2) / 10
| Приказ от 04.09.2019 № 519/пр прил.2 табл.3 п.10.1 | Производство ремонтно-строительных работ осуществляется в стесненных условиях застроенной части населенных пунктов: отдельных конструктивных решений объектов капитального строительства (кроме указанных в п.п. 10.2 и 10.3), объектов капитального строительства в целом ОЗП=1,15; ЭМ=1,15 к расх.; ЗПМ=1,15; ТЗ=1,15; ТЗМ=1,15 | [23 empty] | Производство ремонтно-строительных работ осуществляется в стесненных условиях застроенной части населенных пунктов: отдельных конструктивных решений объектов капитального строительства (кроме указанных в п.п. 10.2 и 10.3), объектов капитального строительства в целом ОЗП=1,15; ЭМ=1,15 к расх.; ЗПМ=1,15; ТЗ=1,15; ТЗМ=1,15
| 1 | ОТ |  |  | 8: 1309.62; 9: 1,15; 10: 150.61; 11: 19,18; 12: 2889 | [7 empty] | ОТ
| 2 | ЭМ |  |  | 8: 3470.03; 9: 1,15; 10: 399.05 | [7 empty] | ЭМ
| 3 | в т.ч. ОТм |  |  | 8: 393.59; 9: 1,15; 10: 45.26; 11: 19,18; 12: 868 | [7 empty] | в т.ч. ОТм
| 4 | М |  |  | 8: 26492.33; 10: 119.34 | [7 empty] | М
|  | ЗТ |  |  | 4: чел.-ч; 5: 106,3; 6: 1,15; 7: 12,2245 | [8 empty] | ЗТ
|  | ЗТм |  |  | 4: чел.-ч; 5: 20,77; 6: 1,15; 7: 2,38855 | [8 empty] | ЗТм
|  | Итого по расценке |  |  | 8: 5973.02; 10: 669 | [9 empty] | Итого по расценке
|  | ФОТ |  |  | 10: 195.87; 12: 3757 | [8 empty] | ФОТ
| Приказ Минстроя России № 812/пр от 21.12.2020 Прил. п.18 | НР Наружные сети водопровода, канализации, теплоснабжения, газопровода |  |  | 4: %; 5: 117; 7: 117; 10: 229.17; 12: 4396 | [8 empty] | НР Наружные сети водопровода, канализации, теплоснабжения, газопровода
| Приказ Минстроя России № 774/пр от 11.12.2020 Прил. п.18, Приказ Минстроя России № 774/пр от 11.12.2020 п.16 | СП Наружные сети водопровода, канализации, теплоснабжения, газопровода |  |  | % | 74 | 0,85 | 62,9 |  |  | 123.2 |  | 2363 | [8 empty] | СП Наружные сети водопровода, канализации, теплоснабжения, газопровода
|  | Всего по позиции |  |  | 10: 1021.37 | [10 empty] | Всего по позиции
191 | ТССЦ-403-8272 | Кольцо стеновое смотровых колодцев КС10.9 /бетон В15 (М200), объем 0,24 м3, расход арматуры 5,66 кг/ (серия 3.900.1-14) |  |  | 4: шт.; 7: 2; 8: 382.7; 10: 765.4 | [6 empty] | Кольцо стеновое смотровых колодцев КС10.9 /бетон В15 (М200), объем 0,24 м3, расход арматуры 5,66 кг/ (серия 3.900.1-14)
(Материалы для строительных работ)
192 | ТССЦ-403-8271 | Кольцо стеновое смотровых колодцев КС10.6 /бетон В15 (М200), объем 0,16 м3, расход арматуры 3,95 кг/ (серия 3.900.1-14) |  |  | 4: шт.; 7: 1; 8: 279.07; 10: 279.07 | [6 empty] | Кольцо стеновое смотровых колодцев КС10.6 /бетон В15 (М200), объем 0,16 м3, расход арматуры 3,95 кг/ (серия 3.900.1-14)
(Материалы для строительных работ)
193 | ТССЦ-403-8296 | Кольцо опорное КО-6 /бетон В15 (М200), объем 0,02 м3, расход ар-ры 1,10 кг/ (серия 3.900.1-14) |  |  | 4: шт.; 7: 3; 8: 37.91; 10: 113.73 | [6 empty] | Кольцо опорное КО-6 /бетон В15 (М200), объем 0,02 м3, расход ар-ры 1,10 кг/ (серия 3.900.1-14)
(Материалы для строительных работ)
194 | ТССЦ-403-8656 | Крышки колодцев КЦП 1-10-1 /бетон В15 (М200), объем 0,1 м3, расход ар-ры 7,70 кг/ (серия 3.900-3 вып.7) |  |  | 4: шт.; 7: 1; 8: 192.68; 10: 192.68 | [6 empty] | Крышки колодцев КЦП 1-10-1 /бетон В15 (М200), объем 0,1 м3, расход ар-ры 7,70 кг/ (серия 3.900-3 вып.7)
(Материалы для строительных работ)
195 | ТССЦ-404-0004 | Кирпич керамический одинарный, размером 250х120х65 мм, марка 75 |  |  | 4: 1000 шт.; 7: 0,08; 8: 937.64; 10: 75.01 | [6 empty] | Кирпич керамический одинарный, размером 250х120х65 мм, марка 75
(Материалы для строительных работ)
|  | Объем=80 / 1000 | [22 empty] | Объем=80 / 1000
196 | ТССЦ-509-3906 | Скобы ходовые (ОКПД2 24.33.11.000 Страна-производитель Россия) |  |  | 4: шт.; 7: 7; 8: 5.18; 10: 36.26 | [6 empty] | Скобы ходовые (ОКПД2 24.33.11.000 Страна-производитель Россия)
(Материалы для строительных работ)
197 | ТЦ_08.1.02.06_66_6670110296_31.03.2022_02 | Люк чугунный плавающий Т (ОКПД2 25.11.23.119 Страна-производитель Россия) |  |  | шт |  |  | 1 | 19457.39 |  | 4688.43 | 4,15 | 19457 | [6 empty] | Люк чугунный плавающий Т (ОКПД2 25.11.23.119 Страна-производитель Россия)
(Материалы для строительных работ)
|  | Цена=22400/1,2*1,03*1,012 | [24 empty] | Цена=22400/1,2*1,03*1,012
198 | ТЕР08-01-003-07 | Гидроизоляция боковая обмазочная битумная в 2 слоя по выровненной поверхности бутовой кладки, кирпичу, бетону |  |  | 4: 100 м2 изолируемой поверхности; 7: 0,091 | [6 empty] | Гидроизоляция боковая обмазочная битумная в 2 слоя по выровненной поверхности бутовой кладки, кирпичу, бетону
|  | Объем=9,1 / 100 | [22 empty] | Объем=9,1 / 100
| Приказ от 04.09.2019 № 519/пр прил.2 табл.3 п.10.1 | Производство ремонтно-строительных работ осуществляется в стесненных условиях застроенной части населенных пунктов: отдельных конструктивных решений объектов капитального строительства (кроме указанных в п.п. 10.2 и 10.3), объектов капитального строительства в целом ОЗП=1,15; ЭМ=1,15 к расх.; ЗПМ=1,15; ТЗ=1,15; ТЗМ=1,15 | [23 empty] | Производство ремонтно-строительных работ осуществляется в стесненных условиях застроенной части населенных пунктов: отдельных конструктивных решений объектов капитального строительства (кроме указанных в п.п. 10.2 и 10.3), объектов капитального строительства в целом ОЗП=1,15; ЭМ=1,15 к расх.; ЗПМ=1,15; ТЗ=1,15; ТЗМ=1,15
| 1 | ОТ |  |  | 8: 284.08; 9: 1,15; 10: 29.73; 11: 19,18; 12: 570 | [7 empty] | ОТ
| 2 | ЭМ |  |  | 8: 104.01; 9: 1,15; 10: 10.88 | [7 empty] | ЭМ
| 4 | М |  |  | 8: 1108.6; 10: 100.88 | [7 empty] | М
|  | ЗТ |  |  | 4: чел.-ч; 5: 21,2; 6: 1,15; 7: 2,21858 | [8 empty] | ЗТ
|  | Итого по расценке |  |  | 8: 1496.69; 10: 141.49 | [9 empty] | Итого по расценке
|  | ФОТ |  |  | 10: 29.73; 12: 570 | [8 empty] | ФОТ
| Приказ Минстроя России № 812/пр от 21.12.2020 Прил. п.8 | НР Конструкции из кирпича и блоков |  |  | 4: %; 5: 110; 7: 110; 10: 32.7; 12: 627 | [8 empty] | НР Конструкции из кирпича и блоков
| Приказ Минстроя России № 774/пр от 11.12.2020 Прил. п.8, Приказ Минстроя России № 774/пр от 11.12.2020 п.16 | СП Конструкции из кирпича и блоков |  |  | % | 69 | 0,85 | 58,65 |  |  | 17.44 |  | 334 | [8 empty] | СП Конструкции из кирпича и блоков
|  | Всего по позиции |  |  | 10: 191.63 | [10 empty] | Всего по позиции
199 | ТЕР24-02-007-03 | Установка седелок крановых полиэтиленовых с закладными нагревателями на трубопроводе из полиэтиленовых труб , диаметры соединяемых труб: 160х110 мм |  |  | 4: 1 соединение; 7: 1 | [6 empty] | Установка седелок крановых полиэтиленовых с закладными нагревателями на трубопроводе из полиэтиленовых труб , диаметры соединяемых труб: 160х110 мм
| Приказ от 04.09.2019 № 519/пр прил.2 табл.3 п.10.1 | Производство ремонтно-строительных работ осуществляется в стесненных условиях застроенной части населенных пунктов: отдельных конструктивных решений объектов капитального строительства (кроме указанных в п.п. 10.2 и 10.3), объектов капитального строительства в целом ОЗП=1,15; ЭМ=1,15 к расх.; ЗПМ=1,15; ТЗ=1,15; ТЗМ=1,15 | [23 empty] | Производство ремонтно-строительных работ осуществляется в стесненных условиях застроенной части населенных пунктов: отдельных конструктивных решений объектов капитального строительства (кроме указанных в п.п. 10.2 и 10.3), объектов капитального строительства в целом ОЗП=1,15; ЭМ=1,15 к расх.; ЗПМ=1,15; ТЗ=1,15; ТЗМ=1,15
| 1 | ОТ |  |  | 8: 29.18; 9: 1,15; 10: 33.56; 11: 19,18; 12: 644 | [7 empty] | ОТ
| 2 | ЭМ |  |  | 8: 41.76; 9: 1,15; 10: 48.02 | [7 empty] | ЭМ
| 4 | М |  |  | 8: 4.25; 10: 4.25 | [7 empty] | М
|  | ЗТ |  |  | 4: чел.-ч; 5: 2; 6: 1,15; 7: 2,3 | [8 empty] | ЗТ
|  | Итого по расценке |  |  | 8: 75.19; 10: 85.83 | [9 empty] | Итого по расценке
|  | ФОТ |  |  | 10: 33.56; 12: 644 | [8 empty] | ФОТ
| Приказ Минстроя России № 812/пр от 21.12.2020 Прил. п.18 | НР Наружные сети водопровода, канализации, теплоснабжения, газопровода |  |  | 4: %; 5: 117; 7: 117; 10: 39.27; 12: 753 | [8 empty] | НР Наружные сети водопровода, канализации, теплоснабжения, газопровода
| Приказ Минстроя России № 774/пр от 11.12.2020 Прил. п.18, Приказ Минстроя России № 774/пр от 11.12.2020 п.16 | СП Наружные сети водопровода, канализации, теплоснабжения, газопровода |  |  | % | 74 | 0,85 | 62,9 |  |  | 21.11 |  | 405 | [8 empty] | СП Наружные сети водопровода, канализации, теплоснабжения, газопровода
|  | Всего по позиции |  |  | 10: 146.21 | [10 empty] | Всего по позиции
200 | ТЦ_24.3.05.13_66_5021013384_31.03.2022_02 | Седелка ПЭ электросварная 160*110 ПЭ100 SDR 11 (ОКПД2 22.21.29.130 Страна-производитель ГРоссия) |  |  | шт |  |  | 1 | 6289.77 |  | 1515.66 | 4,15 | 6290 | [6 empty] | Седелка ПЭ электросварная 160*110 ПЭ100 SDR 11 (ОКПД2 22.21.29.130 Страна-производитель ГРоссия)
(Материалы для строительных работ)
|  | Цена=7241/1,2*1,03*1,012 | [24 empty] | Цена=7241/1,2*1,03*1,012
201 | ТЕР22-03-006-03 | Установка задвижек или клапанов обратных чугунных диаметром: 100 мм |  |  | 4: 1 задвижка (или клапан обратный); 7: 1 | [6 empty] | Установка задвижек или клапанов обратных чугунных диаметром: 100 мм
| Приказ от 04.09.2019 № 519/пр прил.2 табл.3 п.10.1 | Производство ремонтно-строительных работ осуществляется в стесненных условиях застроенной части населенных пунктов: отдельных конструктивных решений объектов капитального строительства (кроме указанных в п.п. 10.2 и 10.3), объектов капитального строительства в целом ОЗП=1,15; ЭМ=1,15 к расх.; ЗПМ=1,15; ТЗ=1,15; ТЗМ=1,15 | [23 empty] | Производство ремонтно-строительных работ осуществляется в стесненных условиях застроенной части населенных пунктов: отдельных конструктивных решений объектов капитального строительства (кроме указанных в п.п. 10.2 и 10.3), объектов капитального строительства в целом ОЗП=1,15; ЭМ=1,15 к расх.; ЗПМ=1,15; ТЗ=1,15; ТЗМ=1,15
| 1 | ОТ |  |  | 8: 21.22; 9: 1,15; 10: 24.4; 11: 19,18; 12: 468 | [7 empty] | ОТ
| 2 | ЭМ |  |  | 8: 3.28; 9: 1,15; 10: 3.77 | [7 empty] | ЭМ
| 4 | М |  |  | 8: 567.96; 10: 32.46 | [7 empty] | М
|  | ЗТ |  |  | 4: чел.-ч; 5: 1,7; 6: 1,15; 7: 1,955 | [8 empty] | ЗТ
|  | Итого по расценке |  |  | 8: 56.96; 10: 60.63 | [9 empty] | Итого по расценке
|  | ФОТ |  |  | 10: 24.4; 12: 468 | [8 empty] | ФОТ
| Приказ Минстроя России № 812/пр от 21.12.2020 Прил. п.18 | НР Наружные сети водопровода, канализации, теплоснабжения, газопровода |  |  | 4: %; 5: 117; 7: 117; 10: 28.55; 12: 548 | [8 empty] | НР Наружные сети водопровода, канализации, теплоснабжения, газопровода
| Приказ Минстроя России № 774/пр от 11.12.2020 Прил. п.18, Приказ Минстроя России № 774/пр от 11.12.2020 п.16 | СП Наружные сети водопровода, канализации, теплоснабжения, газопровода |  |  | % | 74 | 0,85 | 62,9 |  |  | 15.35 |  | 294 | [8 empty] | СП Наружные сети водопровода, канализации, теплоснабжения, газопровода
|  | Всего по позиции |  |  | 10: 104.53 | [10 empty] | Всего по позиции
202 | ТЦ_18.1.02.02_66_4813010059_31.03.2022_02 | 4000Е1+ Задвижка клиновая DN0100 PN16 Хавле |  |  | шт |  |  | 1 | 18101.9 |  | 4361.93 | 4,15 | 18102 | [6 empty] | 4000Е1+ Задвижка клиновая DN0100 PN16 Хавле
(Материалы для строительных работ)
|  | Цена=20839,52/1,2*1,03*1,012 | [24 empty] | Цена=20839,52/1,2*1,03*1,012
203 | ТЕР22-03-014-03 | Установка фланцев к трубопроводам диаметром: 100 мм |  |  | 4: 1 фланец; 7: 2 | [6 empty] | Установка фланцев к трубопроводам диаметром: 100 мм
| Приказ от 04.09.2019 № 519/пр прил.2 табл.3 п.10.1 | Производство ремонтно-строительных работ осуществляется в стесненных условиях застроенной части населенных пунктов: отдельных конструктивных решений объектов капитального строительства (кроме указанных в п.п. 10.2 и 10.3), объектов капитального строительства в целом ОЗП=1,15; ЭМ=1,15 к расх.; ЗПМ=1,15; ТЗ=1,15; ТЗМ=1,15 | [23 empty] | Производство ремонтно-строительных работ осуществляется в стесненных условиях застроенной части населенных пунктов: отдельных конструктивных решений объектов капитального строительства (кроме указанных в п.п. 10.2 и 10.3), объектов капитального строительства в целом ОЗП=1,15; ЭМ=1,15 к расх.; ЗПМ=1,15; ТЗ=1,15; ТЗМ=1,15
| 1 | ОТ |  |  | 8: 10.93; 9: 1,15; 10: 25.14; 11: 19,18; 12: 482 | [7 empty] | ОТ
| 2 | ЭМ |  |  | 8: 53.93; 9: 1,15; 10: 0 | [7 empty] | ЭМ
| 3 | в т.ч. ОТм |  |  | 8: 7.42; 9: 1,15; 10: 0; 11: 19,18 | [7 empty] | в т.ч. ОТм
| 4 | М |  |  | 8: 92.31; 10: 178.52 | [7 empty] | М
|  | ЗТ |  |  | 4: чел.-ч; 5: 0,7; 6: 1,15; 7: 1,61 | [8 empty] | ЗТ
|  | ЗТм |  |  | 4: чел.-ч; 5: 0,39; 6: 1,15; 7: 0,897 | [8 empty] | ЗТм
|  | Итого по расценке |  |  | 8: 100.19; 10: 203.66 | [9 empty] | Итого по расценке
|  | ФОТ |  |  | 10: 25.14; 12: 482 | [8 empty] | ФОТ
| Приказ Минстроя России № 812/пр от 21.12.2020 Прил. п.18 | НР Наружные сети водопровода, канализации, теплоснабжения, газопровода |  |  | 4: %; 5: 117; 7: 117; 10: 29.41; 12: 564 | [8 empty] | НР Наружные сети водопровода, канализации, теплоснабжения, газопровода
| Приказ Минстроя России № 774/пр от 11.12.2020 Прил. п.18, Приказ Минстроя России № 774/пр от 11.12.2020 п.16 | СП Наружные сети водопровода, канализации, теплоснабжения, газопровода |  |  | % | 74 | 0,85 | 62,9 |  |  | 15.81 |  | 303 | [8 empty] | СП Наружные сети водопровода, канализации, теплоснабжения, газопровода
|  | Всего по позиции |  |  | 10: 248.88 | [10 empty] | Всего по позиции
204 | ТЕР22-03-002-01 | Установка полиэтиленовых фасонных частей: отводов, колен, патрубков, переходов |  |  | 4: 10 фасонных частей; 7: 0,6 | [6 empty] | Установка полиэтиленовых фасонных частей: отводов, колен, патрубков, переходов
|  | Объем=(2+2+1+1) / 10 | [22 empty] | Объем=(2+2+1+1) / 10
| Приказ от 04.09.2019 № 519/пр прил.2 табл.3 п.10.1 | Производство ремонтно-строительных работ осуществляется в стесненных условиях застроенной части населенных пунктов: отдельных конструктивных решений объектов капитального строительства (кроме указанных в п.п. 10.2 и 10.3), объектов капитального строительства в целом ОЗП=1,15; ЭМ=1,15 к расх.; ЗПМ=1,15; ТЗ=1,15; ТЗМ=1,15 | [23 empty] | Производство ремонтно-строительных работ осуществляется в стесненных условиях застроенной части населенных пунктов: отдельных конструктивных решений объектов капитального строительства (кроме указанных в п.п. 10.2 и 10.3), объектов капитального строительства в целом ОЗП=1,15; ЭМ=1,15 к расх.; ЗПМ=1,15; ТЗ=1,15; ТЗМ=1,15
| 1 | ОТ |  |  | 8: 61.34; 9: 1,15; 10: 42.32; 11: 19,18; 12: 812 | [7 empty] | ОТ
| 2 | ЭМ |  |  | 8: 283.19; 9: 1,15; 10: 195.4 | [7 empty] | ЭМ
| 3 | в т.ч. ОТм |  |  | 8: 49.67; 9: 1,15; 10: 34.27; 11: 19,18; 12: 657 | [7 empty] | в т.ч. ОТм
| 4 | М |  |  | 8: 85.97; 10: 0 | [7 empty] | М
|  | ЗТ |  |  | 4: чел.-ч; 5: 4,8; 6: 1,15; 7: 3,312 | [8 empty] | ЗТ
|  | ЗТм |  |  | 4: чел.-ч; 5: 2,61; 6: 1,15; 7: 1,8009 | [8 empty] | ЗТм
|  | Итого по расценке |  |  | 8: 344.53; 10: 237.72 | [9 empty] | Итого по расценке
|  | ФОТ |  |  | 10: 76.59; 12: 1469 | [8 empty] | ФОТ
| Приказ Минстроя России № 812/пр от 21.12.2020 Прил. п.18 | НР Наружные сети водопровода, канализации, теплоснабжения, газопровода |  |  | 4: %; 5: 117; 7: 117; 10: 89.61; 12: 1719 | [8 empty] | НР Наружные сети водопровода, канализации, теплоснабжения, газопровода
| Приказ Минстроя России № 774/пр от 11.12.2020 Прил. п.18, Приказ Минстроя России № 774/пр от 11.12.2020 п.16 | СП Наружные сети водопровода, канализации, теплоснабжения, газопровода |  |  | % | 74 | 0,85 | 62,9 |  |  | 48.18 |  | 924 | [8 empty] | СП Наружные сети водопровода, канализации, теплоснабжения, газопровода
|  | Всего по позиции |  |  | 10: 375.51 | [10 empty] | Всего по позиции
205 | ТЦ_24.3.05.01_66_5021013384_31.03.2022_02 | Втулка полиэтиленовая с удлиненным хвостовиком под фланец SDR 17 диаметр 110 мм (ОКПД2 22.21.29.130 Страна-производитель Россия) |  |  | шт |  |  | 2 | 453.43 |  | 218.55 | 4,15 | 907 | [6 empty] | Втулка полиэтиленовая с удлиненным хвостовиком под фланец SDR 17 диаметр 110 мм (ОКПД2 22.21.29.130 Страна-производитель Россия)
(Материалы для строительных работ)
|  | Цена=522/1,2*1,03*1,012 | [24 empty] | Цена=522/1,2*1,03*1,012
206 | ТЦ_24.3.05.08_66_5021013384_31.03.2022_02 | Отвод 90 град. электросварной ПЭ100 SDR 11 Д=40 мм (ОКПД2 22.21.29.130 Страна-производитель Россия) |  |  | шт |  |  | 2 | 833.89 |  | 401.93 | 4,15 | 1668 | [6 empty] | Отвод 90 град. электросварной ПЭ100 SDR 11 Д=40 мм (ОКПД2 22.21.29.130 Страна-производитель Россия)
(Материалы для строительных работ)
|  | Цена=960/1,2*1,03*1,012 | [24 empty] | Цена=960/1,2*1,03*1,012
207 | ТЦ_24.3.05.10_66_5021013384_31.03.2022_02 | Переход полиэтиленовый электросварной, SDR 11, диаметр 110х63 мм |  |  | шт |  |  | 1 | 1980.48 |  | 477.11 | 4,15 | 1980 | [6 empty] | Переход полиэтиленовый электросварной, SDR 11, диаметр 110х63 мм
(Материалы для строительных работ)
|  | Цена=2280/1,2*1,03*1,012 | [24 empty] | Цена=2280/1,2*1,03*1,012
208 | ТЦ_24.3.05.10_66_5021013384_31.03.2022_02 | Переход полиэтиленовый электросварной, SDR 11, диаметр 63х40 мм |  |  | шт |  |  | 1 | 886.01 |  | 213.49 | 4,15 | 886 | [6 empty] | Переход полиэтиленовый электросварной, SDR 11, диаметр 63х40 мм
(Материалы для строительных работ)
|  | Цена=1020/1,2*1,03*1,012 | [24 empty] | Цена=1020/1,2*1,03*1,012
ВК9 | [18 empty] | ВК9
209 | ТЕРр66-8-1 | Демонтаж чугунных люков |  |  | 4: 1 люк; 7: 1 | [6 empty] | Демонтаж чугунных люков
| Приказ от 04.09.2019 № 519/пр прил.2 табл.3 п.10.1 | Производство ремонтно-строительных работ осуществляется в стесненных условиях застроенной части населенных пунктов: отдельных конструктивных решений объектов капитального строительства (кроме указанных в п.п. 10.2 и 10.3), объектов капитального строительства в целом ОЗП=1,15; ЭМ=1,15 к расх.; ЗПМ=1,15; ТЗ=1,15; ТЗМ=1,15 | [23 empty] | Производство ремонтно-строительных работ осуществляется в стесненных условиях застроенной части населенных пунктов: отдельных конструктивных решений объектов капитального строительства (кроме указанных в п.п. 10.2 и 10.3), объектов капитального строительства в целом ОЗП=1,15; ЭМ=1,15 к расх.; ЗПМ=1,15; ТЗ=1,15; ТЗМ=1,15
| 1 | ОТ |  |  | 8: 25.17; 9: 1,15; 10: 28.95; 11: 19,18; 12: 555 | [7 empty] | ОТ
|  | ЗТ |  |  | 4: чел.-ч; 5: 2,27; 6: 1,15; 7: 2,6105 | [8 empty] | ЗТ
|  | Итого по расценке |  |  | 8: 25.17; 10: 28.95 | [9 empty] | Итого по расценке
|  | ФОТ |  |  | 10: 28.95; 12: 555 | [8 empty] | ФОТ
| Приказ Минстроя России № 812/пр от 21.12.2020 Прил. п.100.1 | НР Наружные инженерные сети: демонтаж, разборка, очистка (ремонтно-строительные) |  |  | 4: %; 5: 89; 7: 89; 10: 25.77; 12: 494 | [8 empty] | НР Наружные инженерные сети: демонтаж, разборка, очистка (ремонтно-строительные)
| Приказ Минстроя России № 774/пр от 11.12.2020 Прил. п.100.1 | СП Наружные инженерные сети: демонтаж, разборка, очистка (ремонтно-строительные) |  |  | 4: %; 5: 44; 7: 44; 10: 12.74; 12: 244 | [8 empty] | СП Наружные инженерные сети: демонтаж, разборка, очистка (ремонтно-строительные)
|  | Всего по позиции |  |  | 10: 67.46 | [10 empty] | Всего по позиции
210 | ТЕРр66-3-1 | Разборка кирпичной кладки камер, каналов, компенсаторных ниш, углов поворота вручную: без очистки кирпича |  |  | 4: 1 м3 кладки; 7: 2,45 | [6 empty] | Разборка кирпичной кладки камер, каналов, компенсаторных ниш, углов поворота вручную: без очистки кирпича
| Приказ от 04.09.2019 № 519/пр прил.2 табл.3 п.10.1 | Производство ремонтно-строительных работ осуществляется в стесненных условиях застроенной части населенных пунктов: отдельных конструктивных решений объектов капитального строительства (кроме указанных в п.п. 10.2 и 10.3), объектов капитального строительства в целом ОЗП=1,15; ЭМ=1,15 к расх.; ЗПМ=1,15; ТЗ=1,15; ТЗМ=1,15 | [23 empty] | Производство ремонтно-строительных работ осуществляется в стесненных условиях застроенной части населенных пунктов: отдельных конструктивных решений объектов капитального строительства (кроме указанных в п.п. 10.2 и 10.3), объектов капитального строительства в целом ОЗП=1,15; ЭМ=1,15 к расх.; ЗПМ=1,15; ТЗ=1,15; ТЗМ=1,15
| 1 | ОТ |  |  | 8: 70.78; 9: 1,15; 10: 199.42; 11: 19,18; 12: 3825 | [7 empty] | ОТ
|  | ЗТ |  |  | 4: чел.-ч; 5: 6,44; 6: 1,15; 7: 18,1447 | [8 empty] | ЗТ
|  | Итого по расценке |  |  | 8: 70.78; 10: 199.42 | [9 empty] | Итого по расценке
|  | ФОТ |  |  | 10: 199.42; 12: 3825 | [8 empty] | ФОТ
| Приказ Минстроя России № 812/пр от 21.12.2020 Прил. п.100.1 | НР Наружные инженерные сети: демонтаж, разборка, очистка (ремонтно-строительные) |  |  | 4: %; 5: 89; 7: 89; 10: 177.48; 12: 3404 | [8 empty] | НР Наружные инженерные сети: демонтаж, разборка, очистка (ремонтно-строительные)
| Приказ Минстроя России № 774/пр от 11.12.2020 Прил. п.100.1 | СП Наружные инженерные сети: демонтаж, разборка, очистка (ремонтно-строительные) |  |  | 4: %; 5: 44; 7: 44; 10: 87.74; 12: 1683 | [8 empty] | СП Наружные инженерные сети: демонтаж, разборка, очистка (ремонтно-строительные)
|  | Всего по позиции |  |  | 10: 464.64 | [10 empty] | Всего по позиции
211 | ТЕР22-04-001-01 | Устройство круглых колодцев из сборного железобетона в грунтах: сухих |  |  | 4: 10 м3 железобетонных и бетонных конструкций колодца; 7: 0,1 | [6 empty] | Устройство круглых колодцев из сборного железобетона в грунтах: сухих
|  | Объем=(0,24*2+0,16*1+0,02*3+0,1+0,2) / 10 | [22 empty] | Объем=(0,24*2+0,16*1+0,02*3+0,1+0,2) / 10
| Приказ от 04.09.2019 № 519/пр прил.2 табл.3 п.10.1 | Производство ремонтно-строительных работ осуществляется в стесненных условиях застроенной части населенных пунктов: отдельных конструктивных решений объектов капитального строительства (кроме указанных в п.п. 10.2 и 10.3), объектов капитального строительства в целом ОЗП=1,15; ЭМ=1,15 к расх.; ЗПМ=1,15; ТЗ=1,15; ТЗМ=1,15 | [23 empty] | Производство ремонтно-строительных работ осуществляется в стесненных условиях застроенной части населенных пунктов: отдельных конструктивных решений объектов капитального строительства (кроме указанных в п.п. 10.2 и 10.3), объектов капитального строительства в целом ОЗП=1,15; ЭМ=1,15 к расх.; ЗПМ=1,15; ТЗ=1,15; ТЗМ=1,15
| 1 | ОТ |  |  | 8: 1309.62; 9: 1,15; 10: 150.61; 11: 19,18; 12: 2889 | [7 empty] | ОТ
| 2 | ЭМ |  |  | 8: 3470.03; 9: 1,15; 10: 399.05 | [7 empty] | ЭМ
| 3 | в т.ч. ОТм |  |  | 8: 393.59; 9: 1,15; 10: 45.26; 11: 19,18; 12: 868 | [7 empty] | в т.ч. ОТм
| 4 | М |  |  | 8: 26492.33; 10: 119.34 | [7 empty] | М
|  | ЗТ |  |  | 4: чел.-ч; 5: 106,3; 6: 1,15; 7: 12,2245 | [8 empty] | ЗТ
|  | ЗТм |  |  | 4: чел.-ч; 5: 20,77; 6: 1,15; 7: 2,38855 | [8 empty] | ЗТм
|  | Итого по расценке |  |  | 8: 5973.02; 10: 669 | [9 empty] | Итого по расценке
|  | ФОТ |  |  | 10: 195.87; 12: 3757 | [8 empty] | ФОТ
| Приказ Минстроя России № 812/пр от 21.12.2020 Прил. п.18 | НР Наружные сети водопровода, канализации, теплоснабжения, газопровода |  |  | 4: %; 5: 117; 7: 117; 10: 229.17; 12: 4396 | [8 empty] | НР Наружные сети водопровода, канализации, теплоснабжения, газопровода
| Приказ Минстроя России № 774/пр от 11.12.2020 Прил. п.18, Приказ Минстроя России № 774/пр от 11.12.2020 п.16 | СП Наружные сети водопровода, канализации, теплоснабжения, газопровода |  |  | % | 74 | 0,85 | 62,9 |  |  | 123.2 |  | 2363 | [8 empty] | СП Наружные сети водопровода, канализации, теплоснабжения, газопровода
|  | Всего по позиции |  |  | 10: 1021.37 | [10 empty] | Всего по позиции
212 | ТССЦ-403-8272 | Кольцо стеновое смотровых колодцев КС10.9 /бетон В15 (М200), объем 0,24 м3, расход арматуры 5,66 кг/ (серия 3.900.1-14) |  |  | 4: шт.; 7: 2; 8: 382.7; 10: 765.4 | [6 empty] | Кольцо стеновое смотровых колодцев КС10.9 /бетон В15 (М200), объем 0,24 м3, расход арматуры 5,66 кг/ (серия 3.900.1-14)
(Материалы для строительных работ)
213 | ТССЦ-403-8271 | Кольцо стеновое смотровых колодцев КС10.6 /бетон В15 (М200), объем 0,16 м3, расход арматуры 3,95 кг/ (серия 3.900.1-14) |  |  | 4: шт.; 7: 1; 8: 279.07; 10: 279.07 | [6 empty] | Кольцо стеновое смотровых колодцев КС10.6 /бетон В15 (М200), объем 0,16 м3, расход арматуры 3,95 кг/ (серия 3.900.1-14)
(Материалы для строительных работ)
214 | ТССЦ-403-8296 | Кольцо опорное КО-6 /бетон В15 (М200), объем 0,02 м3, расход ар-ры 1,10 кг/ (серия 3.900.1-14) |  |  | 4: шт.; 7: 3; 8: 37.91; 10: 113.73 | [6 empty] | Кольцо опорное КО-6 /бетон В15 (М200), объем 0,02 м3, расход ар-ры 1,10 кг/ (серия 3.900.1-14)
(Материалы для строительных работ)
215 | ТССЦ-403-8656 | Крышки колодцев КЦП 1-10-1 /бетон В15 (М200), объем 0,1 м3, расход ар-ры 7,70 кг/ (серия 3.900-3 вып.7) |  |  | 4: шт.; 7: 1; 8: 192.68; 10: 192.68 | [6 empty] | Крышки колодцев КЦП 1-10-1 /бетон В15 (М200), объем 0,1 м3, расход ар-ры 7,70 кг/ (серия 3.900-3 вып.7)
(Материалы для строительных работ)
216 | ТССЦ-404-0004 | Кирпич керамический одинарный, размером 250х120х65 мм, марка 75 |  |  | 4: 1000 шт.; 7: 0,08; 8: 937.64; 10: 75.01 | [6 empty] | Кирпич керамический одинарный, размером 250х120х65 мм, марка 75
(Материалы для строительных работ)
|  | Объем=80 / 1000 | [22 empty] | Объем=80 / 1000
217 | ТССЦ-509-3906 | Скобы ходовые (ОКПД2 24.33.11.000 Страна-производитель Россия) |  |  | 4: шт.; 7: 7; 8: 5.18; 10: 36.26 | [6 empty] | Скобы ходовые (ОКПД2 24.33.11.000 Страна-производитель Россия)
(Материалы для строительных работ)
218 | ТЦ_08.1.02.06_66_6670110296_31.03.2022_02 | Люк чугунный плавающий Т (ОКПД2 25.11.23.119 Страна-производитель Россия) |  |  | шт |  |  | 1 | 19457.39 |  | 4688.43 | 4,15 | 19457 | [6 empty] | Люк чугунный плавающий Т (ОКПД2 25.11.23.119 Страна-производитель Россия)
(Материалы для строительных работ)
|  | Цена=22400/1,2*1,03*1,012 | [24 empty] | Цена=22400/1,2*1,03*1,012
219 | ТЕР08-01-003-07 | Гидроизоляция боковая обмазочная битумная в 2 слоя по выровненной поверхности бутовой кладки, кирпичу, бетону |  |  | 4: 100 м2 изолируемой поверхности; 7: 0,091 | [6 empty] | Гидроизоляция боковая обмазочная битумная в 2 слоя по выровненной поверхности бутовой кладки, кирпичу, бетону
|  | Объем=9,1 / 100 | [22 empty] | Объем=9,1 / 100
| Приказ от 04.09.2019 № 519/пр прил.2 табл.3 п.10.1 | Производство ремонтно-строительных работ осуществляется в стесненных условиях застроенной части населенных пунктов: отдельных конструктивных решений объектов капитального строительства (кроме указанных в п.п. 10.2 и 10.3), объектов капитального строительства в целом ОЗП=1,15; ЭМ=1,15 к расх.; ЗПМ=1,15; ТЗ=1,15; ТЗМ=1,15 | [23 empty] | Производство ремонтно-строительных работ осуществляется в стесненных условиях застроенной части населенных пунктов: отдельных конструктивных решений объектов капитального строительства (кроме указанных в п.п. 10.2 и 10.3), объектов капитального строительства в целом ОЗП=1,15; ЭМ=1,15 к расх.; ЗПМ=1,15; ТЗ=1,15; ТЗМ=1,15
| 1 | ОТ |  |  | 8: 284.08; 9: 1,15; 10: 29.73; 11: 19,18; 12: 570 | [7 empty] | ОТ
| 2 | ЭМ |  |  | 8: 104.01; 9: 1,15; 10: 10.88 | [7 empty] | ЭМ
| 4 | М |  |  | 8: 1108.6; 10: 100.88 | [7 empty] | М
|  | ЗТ |  |  | 4: чел.-ч; 5: 21,2; 6: 1,15; 7: 2,21858 | [8 empty] | ЗТ
|  | Итого по расценке |  |  | 8: 1496.69; 10: 141.49 | [9 empty] | Итого по расценке
|  | ФОТ |  |  | 10: 29.73; 12: 570 | [8 empty] | ФОТ
| Приказ Минстроя России № 812/пр от 21.12.2020 Прил. п.8 | НР Конструкции из кирпича и блоков |  |  | 4: %; 5: 110; 7: 110; 10: 32.7; 12: 627 | [8 empty] | НР Конструкции из кирпича и блоков
| Приказ Минстроя России № 774/пр от 11.12.2020 Прил. п.8, Приказ Минстроя России № 774/пр от 11.12.2020 п.16 | СП Конструкции из кирпича и блоков |  |  | % | 69 | 0,85 | 58,65 |  |  | 17.44 |  | 334 | [8 empty] | СП Конструкции из кирпича и блоков
|  | Всего по позиции |  |  | 10: 191.63 | [10 empty] | Всего по позиции
220 | ТЕР24-02-007-03 | Установка седелок крановых полиэтиленовых с закладными нагревателями на трубопроводе из полиэтиленовых труб , диаметры соединяемых труб: 160х3/4 мм |  |  | 4: 1 соединение; 7: 2 | [6 empty] | Установка седелок крановых полиэтиленовых с закладными нагревателями на трубопроводе из полиэтиленовых труб , диаметры соединяемых труб: 160х3/4 мм
| Приказ от 04.09.2019 № 519/пр прил.2 табл.3 п.10.1 | Производство ремонтно-строительных работ осуществляется в стесненных условиях застроенной части населенных пунктов: отдельных конструктивных решений объектов капитального строительства (кроме указанных в п.п. 10.2 и 10.3), объектов капитального строительства в целом ОЗП=1,15; ЭМ=1,15 к расх.; ЗПМ=1,15; ТЗ=1,15; ТЗМ=1,15 | [23 empty] | Производство ремонтно-строительных работ осуществляется в стесненных условиях застроенной части населенных пунктов: отдельных конструктивных решений объектов капитального строительства (кроме указанных в п.п. 10.2 и 10.3), объектов капитального строительства в целом ОЗП=1,15; ЭМ=1,15 к расх.; ЗПМ=1,15; ТЗ=1,15; ТЗМ=1,15
| 1 | ОТ |  |  | 8: 29.18; 9: 1,15; 10: 67.11; 11: 19,18; 12: 1287 | [7 empty] | ОТ
| 2 | ЭМ |  |  | 8: 41.76; 9: 1,15; 10: 96.05 | [7 empty] | ЭМ
| 4 | М |  |  | 8: 4.25; 10: 8.5 | [7 empty] | М
|  | ЗТ |  |  | 4: чел.-ч; 5: 2; 6: 1,15; 7: 4,6 | [8 empty] | ЗТ
|  | Итого по расценке |  |  | 8: 75.19; 10: 171.66 | [9 empty] | Итого по расценке
|  | ФОТ |  |  | 10: 67.11; 12: 1287 | [8 empty] | ФОТ
| Приказ Минстроя России № 812/пр от 21.12.2020 Прил. п.18 | НР Наружные сети водопровода, канализации, теплоснабжения, газопровода |  |  | 4: %; 5: 117; 7: 117; 10: 78.52; 12: 1506 | [8 empty] | НР Наружные сети водопровода, канализации, теплоснабжения, газопровода
| Приказ Минстроя России № 774/пр от 11.12.2020 Прил. п.18, Приказ Минстроя России № 774/пр от 11.12.2020 п.16 | СП Наружные сети водопровода, канализации, теплоснабжения, газопровода |  |  | % | 74 | 0,85 | 62,9 |  |  | 42.21 |  | 810 | [8 empty] | СП Наружные сети водопровода, канализации, теплоснабжения, газопровода
|  | Всего по позиции |  |  | 10: 292.39 | [10 empty] | Всего по позиции
221 | ТЦ_24.3.05.13_66_5021013384_31.03.2022_02 | Седелка ПЭ болтовая 160*3/4 ПЭ100 SDR 11 (ОКПД2 22.21.29.130 Страна-производитель ГРоссия) |  |  | шт |  |  | 2 | 1188.29 |  | 572.77 | 4,15 | 2377 | [6 empty] | Седелка ПЭ болтовая 160*3/4 ПЭ100 SDR 11 (ОКПД2 22.21.29.130 Страна-производитель ГРоссия)
(Материалы для строительных работ)
|  | Цена=1368/1,2*1,03*1,012 | [24 empty] | Цена=1368/1,2*1,03*1,012
222 | ТЕР16-03-002-02 | Прокладка трубопроводов водоснабжения из многослойных металлополимерных труб диаметром: 20 мм |  |  | 4: 100 м трубопровода; 7: 0,04 | [6 empty] | Прокладка трубопроводов водоснабжения из многослойных металлополимерных труб диаметром: 20 мм
|  | Объем=4 / 100 | [22 empty] | Объем=4 / 100
| Приказ от 04.09.2019 № 519/пр прил.2 табл.3 п.10.1 | Производство ремонтно-строительных работ осуществляется в стесненных условиях застроенной части населенных пунктов: отдельных конструктивных решений объектов капитального строительства (кроме указанных в п.п. 10.2 и 10.3), объектов капитального строительства в целом ОЗП=1,15; ЭМ=1,15 к расх.; ЗПМ=1,15; ТЗ=1,15; ТЗМ=1,15 | [23 empty] | Производство ремонтно-строительных работ осуществляется в стесненных условиях застроенной части населенных пунктов: отдельных конструктивных решений объектов капитального строительства (кроме указанных в п.п. 10.2 и 10.3), объектов капитального строительства в целом ОЗП=1,15; ЭМ=1,15 к расх.; ЗПМ=1,15; ТЗ=1,15; ТЗМ=1,15
| 1 | ОТ |  |  | 8: 1417.28; 9: 1,15; 10: 65.19; 11: 19,18; 12: 1250 | [7 empty] | ОТ
| 2 | ЭМ |  |  | 8: 67.5; 9: 1,15; 10: 3.11 | [7 empty] | ЭМ
| 3 | в т.ч. ОТм |  |  | 8: 1.33; 9: 1,15; 10: 0.06; 11: 19,18; 12: 1 | [7 empty] | в т.ч. ОТм
| 4 | М |  |  | 8: 6626.81; 10: 265.07 | [7 empty] | М
|  | ЗТ |  |  | 4: чел.-ч; 5: 103; 6: 1,15; 7: 4,738 | [8 empty] | ЗТ
|  | ЗТм |  |  | 4: чел.-ч; 5: 0,07; 6: 1,15; 7: 0,00322 | [8 empty] | ЗТм
|  | Итого по расценке |  |  | 8: 8111.59; 10: 333.37 | [9 empty] | Итого по расценке
|  | ФОТ |  |  | 10: 65.25; 12: 1251 | [8 empty] | ФОТ
| Приказ Минстроя России № 812/пр от 21.12.2020 Прил. п.16 | НР Сантехнические работы - внутренние (трубопроводы, водопровод, канализация, отопление, газоснабжение, вентиляция и кондиционирование воздуха) |  |  | 4: %; 5: 121; 7: 121; 10: 78.95; 12: 1514 | [8 empty] | НР Сантехнические работы - внутренние (трубопроводы, водопровод, канализация, отопление, газоснабжение, вентиляция и кондиционирование воздуха)
| Приказ Минстроя России № 774/пр от 11.12.2020 Прил. п.16, Приказ Минстроя России № 774/пр от 11.12.2020 п.16 | СП Сантехнические работы - внутренние (трубопроводы, водопровод, канализация, отопление, газоснабжение, вентиляция и кондиционирование воздуха) |  |  | % | 72 | 0,85 | 61,2 |  |  | 39.93 |  | 766 | [8 empty] | СП Сантехнические работы - внутренние (трубопроводы, водопровод, канализация, отопление, газоснабжение, вентиляция и кондиционирование воздуха)
|  | Всего по позиции |  |  | 10: 452.25 | [10 empty] | Всего по позиции
223 | ТССЦ-302-0075 | Кран шаровый муфтовый Valtec для воды диаметром 20 мм, тип н/н |  |  | 4: шт.; 7: 2; 8: 54.97; 10: 109.94 | [6 empty] | Кран шаровый муфтовый Valtec для воды диаметром 20 мм, тип н/н
(Материалы для строительных работ)
224 | ТССЦ-507-4550 | Угольник компрессионный с внутренней резьбой, размером 3/4"х20 (2,0) мм |  |  | 4: шт.; 7: 2; 8: 41.31; 10: 82.62 | [6 empty] | Угольник компрессионный с внутренней резьбой, размером 3/4"х20 (2,0) мм
(Материалы для строительных работ)
225 | ТССЦ-507-4519 | Соединитель компрессионный прямой с наружной резьбой, размером 3/4"х20 (2,0) мм |  |  | 4: шт.; 7: 1; 8: 23.92; 10: 23.92 | [6 empty] | Соединитель компрессионный прямой с наружной резьбой, размером 3/4"х20 (2,0) мм
(Материалы для строительных работ)
226 | ТССЦ-507-4795 | Муфта универсальная размером 3/4" |  |  | 4: шт.; 7: 1; 8: 16.93; 10: 16.93 | [6 empty] | Муфта универсальная размером 3/4"
(Материалы для строительных работ)
227 | ТССЦ-507-4691 | Соединитель напрессовочный прямой с накидной гайкой, размером 3/4"х20 мм |  |  | 4: шт.; 7: 2; 8: 33.7; 10: 67.4 | [6 empty] | Соединитель напрессовочный прямой с накидной гайкой, размером 3/4"х20 мм
(Материалы для строительных работ)
ВК10 | [18 empty] | ВК10
228 | ТЕРр66-8-1 | Демонтаж чугунных люков |  |  | 4: 1 люк; 7: 1 | [6 empty] | Демонтаж чугунных люков
| Приказ от 04.09.2019 № 519/пр прил.2 табл.3 п.10.1 | Производство ремонтно-строительных работ осуществляется в стесненных условиях застроенной части населенных пунктов: отдельных конструктивных решений объектов капитального строительства (кроме указанных в п.п. 10.2 и 10.3), объектов капитального строительства в целом ОЗП=1,15; ЭМ=1,15 к расх.; ЗПМ=1,15; ТЗ=1,15; ТЗМ=1,15 | [23 empty] | Производство ремонтно-строительных работ осуществляется в стесненных условиях застроенной части населенных пунктов: отдельных конструктивных решений объектов капитального строительства (кроме указанных в п.п. 10.2 и 10.3), объектов капитального строительства в целом ОЗП=1,15; ЭМ=1,15 к расх.; ЗПМ=1,15; ТЗ=1,15; ТЗМ=1,15
| 1 | ОТ |  |  | 8: 25.17; 9: 1,15; 10: 28.95; 11: 19,18; 12: 555 | [7 empty] | ОТ
|  | ЗТ |  |  | 4: чел.-ч; 5: 2,27; 6: 1,15; 7: 2,6105 | [8 empty] | ЗТ
|  | Итого по расценке |  |  | 8: 25.17; 10: 28.95 | [9 empty] | Итого по расценке
|  | ФОТ |  |  | 10: 28.95; 12: 555 | [8 empty] | ФОТ
| Приказ Минстроя России № 812/пр от 21.12.2020 Прил. п.100.1 | НР Наружные инженерные сети: демонтаж, разборка, очистка (ремонтно-строительные) |  |  | 4: %; 5: 89; 7: 89; 10: 25.77; 12: 494 | [8 empty] | НР Наружные инженерные сети: демонтаж, разборка, очистка (ремонтно-строительные)
| Приказ Минстроя России № 774/пр от 11.12.2020 Прил. п.100.1 | СП Наружные инженерные сети: демонтаж, разборка, очистка (ремонтно-строительные) |  |  | 4: %; 5: 44; 7: 44; 10: 12.74; 12: 244 | [8 empty] | СП Наружные инженерные сети: демонтаж, разборка, очистка (ремонтно-строительные)
|  | Всего по позиции |  |  | 10: 67.46 | [10 empty] | Всего по позиции
229 | ТЕРр66-3-1 | Разборка кирпичной кладки камер, каналов, компенсаторных ниш, углов поворота вручную: без очистки кирпича |  |  | 4: 1 м3 кладки; 7: 2,45 | [6 empty] | Разборка кирпичной кладки камер, каналов, компенсаторных ниш, углов поворота вручную: без очистки кирпича
| Приказ от 04.09.2019 № 519/пр прил.2 табл.3 п.10.1 | Производство ремонтно-строительных работ осуществляется в стесненных условиях застроенной части населенных пунктов: отдельных конструктивных решений объектов капитального строительства (кроме указанных в п.п. 10.2 и 10.3), объектов капитального строительства в целом ОЗП=1,15; ЭМ=1,15 к расх.; ЗПМ=1,15; ТЗ=1,15; ТЗМ=1,15 | [23 empty] | Производство ремонтно-строительных работ осуществляется в стесненных условиях застроенной части населенных пунктов: отдельных конструктивных решений объектов капитального строительства (кроме указанных в п.п. 10.2 и 10.3), объектов капитального строительства в целом ОЗП=1,15; ЭМ=1,15 к расх.; ЗПМ=1,15; ТЗ=1,15; ТЗМ=1,15
| 1 | ОТ |  |  | 8: 70.78; 9: 1,15; 10: 199.42; 11: 19,18; 12: 3825 | [7 empty] | ОТ
|  | ЗТ |  |  | 4: чел.-ч; 5: 6,44; 6: 1,15; 7: 18,1447 | [8 empty] | ЗТ
|  | Итого по расценке |  |  | 8: 70.78; 10: 199.42 | [9 empty] | Итого по расценке
|  | ФОТ |  |  | 10: 199.42; 12: 3825 | [8 empty] | ФОТ
| Приказ Минстроя России № 812/пр от 21.12.2020 Прил. п.100.1 | НР Наружные инженерные сети: демонтаж, разборка, очистка (ремонтно-строительные) |  |  | 4: %; 5: 89; 7: 89; 10: 177.48; 12: 3404 | [8 empty] | НР Наружные инженерные сети: демонтаж, разборка, очистка (ремонтно-строительные)
| Приказ Минстроя России № 774/пр от 11.12.2020 Прил. п.100.1 | СП Наружные инженерные сети: демонтаж, разборка, очистка (ремонтно-строительные) |  |  | 4: %; 5: 44; 7: 44; 10: 87.74; 12: 1683 | [8 empty] | СП Наружные инженерные сети: демонтаж, разборка, очистка (ремонтно-строительные)
|  | Всего по позиции |  |  | 10: 464.64 | [10 empty] | Всего по позиции
230 | ТЕР22-04-001-01 | Устройство круглых колодцев из сборного железобетона в грунтах: сухих |  |  | 4: 10 м3 железобетонных и бетонных конструкций колодца; 7: 0,1 | [6 empty] | Устройство круглых колодцев из сборного железобетона в грунтах: сухих
|  | Объем=(0,24*2+0,16*1+0,02*3+0,1+0,2) / 10 | [22 empty] | Объем=(0,24*2+0,16*1+0,02*3+0,1+0,2) / 10
| Приказ от 04.09.2019 № 519/пр прил.2 табл.3 п.10.1 | Производство ремонтно-строительных работ осуществляется в стесненных условиях застроенной части населенных пунктов: отдельных конструктивных решений объектов капитального строительства (кроме указанных в п.п. 10.2 и 10.3), объектов капитального строительства в целом ОЗП=1,15; ЭМ=1,15 к расх.; ЗПМ=1,15; ТЗ=1,15; ТЗМ=1,15 | [23 empty] | Производство ремонтно-строительных работ осуществляется в стесненных условиях застроенной части населенных пунктов: отдельных конструктивных решений объектов капитального строительства (кроме указанных в п.п. 10.2 и 10.3), объектов капитального строительства в целом ОЗП=1,15; ЭМ=1,15 к расх.; ЗПМ=1,15; ТЗ=1,15; ТЗМ=1,15
| 1 | ОТ |  |  | 8: 1309.62; 9: 1,15; 10: 150.61; 11: 19,18; 12: 2889 | [7 empty] | ОТ
| 2 | ЭМ |  |  | 8: 3470.03; 9: 1,15; 10: 399.05 | [7 empty] | ЭМ
| 3 | в т.ч. ОТм |  |  | 8: 393.59; 9: 1,15; 10: 45.26; 11: 19,18; 12: 868 | [7 empty] | в т.ч. ОТм
| 4 | М |  |  | 8: 26492.33; 10: 119.34 | [7 empty] | М
|  | ЗТ |  |  | 4: чел.-ч; 5: 106,3; 6: 1,15; 7: 12,2245 | [8 empty] | ЗТ
|  | ЗТм |  |  | 4: чел.-ч; 5: 20,77; 6: 1,15; 7: 2,38855 | [8 empty] | ЗТм
|  | Итого по расценке |  |  | 8: 5973.02; 10: 669 | [9 empty] | Итого по расценке
|  | ФОТ |  |  | 10: 195.87; 12: 3757 | [8 empty] | ФОТ
| Приказ Минстроя России № 812/пр от 21.12.2020 Прил. п.18 | НР Наружные сети водопровода, канализации, теплоснабжения, газопровода |  |  | 4: %; 5: 117; 7: 117; 10: 229.17; 12: 4396 | [8 empty] | НР Наружные сети водопровода, канализации, теплоснабжения, газопровода
| Приказ Минстроя России № 774/пр от 11.12.2020 Прил. п.18, Приказ Минстроя России № 774/пр от 11.12.2020 п.16 | СП Наружные сети водопровода, канализации, теплоснабжения, газопровода |  |  | % | 74 | 0,85 | 62,9 |  |  | 123.2 |  | 2363 | [8 empty] | СП Наружные сети водопровода, канализации, теплоснабжения, газопровода
|  | Всего по позиции |  |  | 10: 1021.37 | [10 empty] | Всего по позиции
231 | ТССЦ-403-8272 | Кольцо стеновое смотровых колодцев КС10.9 /бетон В15 (М200), объем 0,24 м3, расход арматуры 5,66 кг/ (серия 3.900.1-14) |  |  | 4: шт.; 7: 2; 8: 382.7; 10: 765.4 | [6 empty] | Кольцо стеновое смотровых колодцев КС10.9 /бетон В15 (М200), объем 0,24 м3, расход арматуры 5,66 кг/ (серия 3.900.1-14)
(Материалы для строительных работ)
232 | ТССЦ-403-8271 | Кольцо стеновое смотровых колодцев КС10.6 /бетон В15 (М200), объем 0,16 м3, расход арматуры 3,95 кг/ (серия 3.900.1-14) |  |  | 4: шт.; 7: 1; 8: 279.07; 10: 279.07 | [6 empty] | Кольцо стеновое смотровых колодцев КС10.6 /бетон В15 (М200), объем 0,16 м3, расход арматуры 3,95 кг/ (серия 3.900.1-14)
(Материалы для строительных работ)
233 | ТССЦ-403-8296 | Кольцо опорное КО-6 /бетон В15 (М200), объем 0,02 м3, расход ар-ры 1,10 кг/ (серия 3.900.1-14) |  |  | 4: шт.; 7: 3; 8: 37.91; 10: 113.73 | [6 empty] | Кольцо опорное КО-6 /бетон В15 (М200), объем 0,02 м3, расход ар-ры 1,10 кг/ (серия 3.900.1-14)
(Материалы для строительных работ)
234 | ТССЦ-403-8656 | Крышки колодцев КЦП 1-10-1 /бетон В15 (М200), объем 0,1 м3, расход ар-ры 7,70 кг/ (серия 3.900-3 вып.7) |  |  | 4: шт.; 7: 1; 8: 192.68; 10: 192.68 | [6 empty] | Крышки колодцев КЦП 1-10-1 /бетон В15 (М200), объем 0,1 м3, расход ар-ры 7,70 кг/ (серия 3.900-3 вып.7)
(Материалы для строительных работ)
235 | ТССЦ-404-0004 | Кирпич керамический одинарный, размером 250х120х65 мм, марка 75 |  |  | 4: 1000 шт.; 7: 0,08; 8: 937.64; 10: 75.01 | [6 empty] | Кирпич керамический одинарный, размером 250х120х65 мм, марка 75
(Материалы для строительных работ)
|  | Объем=80 / 1000 | [22 empty] | Объем=80 / 1000
236 | ТССЦ-509-3906 | Скобы ходовые (ОКПД2 24.33.11.000 Страна-производитель Россия) |  |  | 4: шт.; 7: 7; 8: 5.18; 10: 36.26 | [6 empty] | Скобы ходовые (ОКПД2 24.33.11.000 Страна-производитель Россия)
(Материалы для строительных работ)
237 | ТЦ_08.1.02.06_66_6670110296_31.03.2022_02 | Люк чугунный плавающий Т (ОКПД2 25.11.23.119 Страна-производитель Россия) |  |  | шт |  |  | 1 | 19457.39 |  | 4688.43 | 4,15 | 19457 | [6 empty] | Люк чугунный плавающий Т (ОКПД2 25.11.23.119 Страна-производитель Россия)
(Материалы для строительных работ)
|  | Цена=22400/1,2*1,03*1,012 | [24 empty] | Цена=22400/1,2*1,03*1,012
238 | ТЕР08-01-003-07 | Гидроизоляция боковая обмазочная битумная в 2 слоя по выровненной поверхности бутовой кладки, кирпичу, бетону |  |  | 4: 100 м2 изолируемой поверхности; 7: 0,091 | [6 empty] | Гидроизоляция боковая обмазочная битумная в 2 слоя по выровненной поверхности бутовой кладки, кирпичу, бетону
|  | Объем=9,1 / 100 | [22 empty] | Объем=9,1 / 100
| Приказ от 04.09.2019 № 519/пр прил.2 табл.3 п.10.1 | Производство ремонтно-строительных работ осуществляется в стесненных условиях застроенной части населенных пунктов: отдельных конструктивных решений объектов капитального строительства (кроме указанных в п.п. 10.2 и 10.3), объектов капитального строительства в целом ОЗП=1,15; ЭМ=1,15 к расх.; ЗПМ=1,15; ТЗ=1,15; ТЗМ=1,15 | [23 empty] | Производство ремонтно-строительных работ осуществляется в стесненных условиях застроенной части населенных пунктов: отдельных конструктивных решений объектов капитального строительства (кроме указанных в п.п. 10.2 и 10.3), объектов капитального строительства в целом ОЗП=1,15; ЭМ=1,15 к расх.; ЗПМ=1,15; ТЗ=1,15; ТЗМ=1,15
| 1 | ОТ |  |  | 8: 284.08; 9: 1,15; 10: 29.73; 11: 19,18; 12: 570 | [7 empty] | ОТ
| 2 | ЭМ |  |  | 8: 104.01; 9: 1,15; 10: 10.88 | [7 empty] | ЭМ
| 4 | М |  |  | 8: 1108.6; 10: 100.88 | [7 empty] | М
|  | ЗТ |  |  | 4: чел.-ч; 5: 21,2; 6: 1,15; 7: 2,21858 | [8 empty] | ЗТ
|  | Итого по расценке |  |  | 8: 1496.69; 10: 141.49 | [9 empty] | Итого по расценке
|  | ФОТ |  |  | 10: 29.73; 12: 570 | [8 empty] | ФОТ
| Приказ Минстроя России № 812/пр от 21.12.2020 Прил. п.8 | НР Конструкции из кирпича и блоков |  |  | 4: %; 5: 110; 7: 110; 10: 32.7; 12: 627 | [8 empty] | НР Конструкции из кирпича и блоков
| Приказ Минстроя России № 774/пр от 11.12.2020 Прил. п.8, Приказ Минстроя России № 774/пр от 11.12.2020 п.16 | СП Конструкции из кирпича и блоков |  |  | % | 69 | 0,85 | 58,65 |  |  | 17.44 |  | 334 | [8 empty] | СП Конструкции из кирпича и блоков
|  | Всего по позиции |  |  | 10: 191.63 | [10 empty] | Всего по позиции
239 | ТЕР24-02-007-03 | Установка седелок крановых полиэтиленовых с закладными нагревателями на трубопроводе из полиэтиленовых труб , диаметры соединяемых труб: 160х110, 160х3/4 мм |  |  | 4: 1 соединение; 7: 2 | [6 empty] | Установка седелок крановых полиэтиленовых с закладными нагревателями на трубопроводе из полиэтиленовых труб , диаметры соединяемых труб: 160х110, 160х3/4 мм
| Приказ от 04.09.2019 № 519/пр прил.2 табл.3 п.10.1 | Производство ремонтно-строительных работ осуществляется в стесненных условиях застроенной части населенных пунктов: отдельных конструктивных решений объектов капитального строительства (кроме указанных в п.п. 10.2 и 10.3), объектов капитального строительства в целом ОЗП=1,15; ЭМ=1,15 к расх.; ЗПМ=1,15; ТЗ=1,15; ТЗМ=1,15 | [23 empty] | Производство ремонтно-строительных работ осуществляется в стесненных условиях застроенной части населенных пунктов: отдельных конструктивных решений объектов капитального строительства (кроме указанных в п.п. 10.2 и 10.3), объектов капитального строительства в целом ОЗП=1,15; ЭМ=1,15 к расх.; ЗПМ=1,15; ТЗ=1,15; ТЗМ=1,15
| 1 | ОТ |  |  | 8: 29.18; 9: 1,15; 10: 67.11; 11: 19,18; 12: 1287 | [7 empty] | ОТ
| 2 | ЭМ |  |  | 8: 41.76; 9: 1,15; 10: 96.05 | [7 empty] | ЭМ
| 4 | М |  |  | 8: 4.25; 10: 8.5 | [7 empty] | М
|  | ЗТ |  |  | 4: чел.-ч; 5: 2; 6: 1,15; 7: 4,6 | [8 empty] | ЗТ
|  | Итого по расценке |  |  | 8: 75.19; 10: 171.66 | [9 empty] | Итого по расценке
|  | ФОТ |  |  | 10: 67.11; 12: 1287 | [8 empty] | ФОТ
| Приказ Минстроя России № 812/пр от 21.12.2020 Прил. п.18 | НР Наружные сети водопровода, канализации, теплоснабжения, газопровода |  |  | 4: %; 5: 117; 7: 117; 10: 78.52; 12: 1506 | [8 empty] | НР Наружные сети водопровода, канализации, теплоснабжения, газопровода
| Приказ Минстроя России № 774/пр от 11.12.2020 Прил. п.18, Приказ Минстроя России № 774/пр от 11.12.2020 п.16 | СП Наружные сети водопровода, канализации, теплоснабжения, газопровода |  |  | % | 74 | 0,85 | 62,9 |  |  | 42.21 |  | 810 | [8 empty] | СП Наружные сети водопровода, канализации, теплоснабжения, газопровода
|  | Всего по позиции |  |  | 10: 292.39 | [10 empty] | Всего по позиции
240 | ТЦ_24.3.05.13_66_5021013384_31.03.2022_02 | Седелка ПЭ электросварная 160*110 ПЭ100 SDR 11 (ОКПД2 22.21.29.130 Страна-производитель ГРоссия) |  |  | шт |  |  | 1 | 6289.77 |  | 1515.66 | 4,15 | 6290 | [6 empty] | Седелка ПЭ электросварная 160*110 ПЭ100 SDR 11 (ОКПД2 22.21.29.130 Страна-производитель ГРоссия)
(Материалы для строительных работ)
|  | Цена=7241/1,2*1,03*1,012 | [24 empty] | Цена=7241/1,2*1,03*1,012
241 | ТЦ_24.3.05.13_66_5021013384_31.03.2022_02 | Седелка ПЭ болтовая 160*3/4 ПЭ100 SDR 11 (ОКПД2 22.21.29.130 Страна-производитель ГРоссия) |  |  | шт |  |  | 1 | 1188.29 |  | 286.27 | 4,15 | 1188 | [6 empty] | Седелка ПЭ болтовая 160*3/4 ПЭ100 SDR 11 (ОКПД2 22.21.29.130 Страна-производитель ГРоссия)
(Материалы для строительных работ)
|  | Цена=1368/1,2*1,03*1,012 | [24 empty] | Цена=1368/1,2*1,03*1,012
242 | ТЕР22-03-006-03 | Установка задвижек или клапанов обратных чугунных диаметром: 100 мм |  |  | 4: 1 задвижка (или клапан обратный); 7: 1 | [6 empty] | Установка задвижек или клапанов обратных чугунных диаметром: 100 мм
| Приказ от 04.09.2019 № 519/пр прил.2 табл.3 п.10.1 | Производство ремонтно-строительных работ осуществляется в стесненных условиях застроенной части населенных пунктов: отдельных конструктивных решений объектов капитального строительства (кроме указанных в п.п. 10.2 и 10.3), объектов капитального строительства в целом ОЗП=1,15; ЭМ=1,15 к расх.; ЗПМ=1,15; ТЗ=1,15; ТЗМ=1,15 | [23 empty] | Производство ремонтно-строительных работ осуществляется в стесненных условиях застроенной части населенных пунктов: отдельных конструктивных решений объектов капитального строительства (кроме указанных в п.п. 10.2 и 10.3), объектов капитального строительства в целом ОЗП=1,15; ЭМ=1,15 к расх.; ЗПМ=1,15; ТЗ=1,15; ТЗМ=1,15
| 1 | ОТ |  |  | 8: 21.22; 9: 1,15; 10: 24.4; 11: 19,18; 12: 468 | [7 empty] | ОТ
| 2 | ЭМ |  |  | 8: 3.28; 9: 1,15; 10: 3.77 | [7 empty] | ЭМ
| 4 | М |  |  | 8: 567.96; 10: 32.46 | [7 empty] | М
|  | ЗТ |  |  | 4: чел.-ч; 5: 1,7; 6: 1,15; 7: 1,955 | [8 empty] | ЗТ
|  | Итого по расценке |  |  | 8: 56.96; 10: 60.63 | [9 empty] | Итого по расценке
|  | ФОТ |  |  | 10: 24.4; 12: 468 | [8 empty] | ФОТ
| Приказ Минстроя России № 812/пр от 21.12.2020 Прил. п.18 | НР Наружные сети водопровода, канализации, теплоснабжения, газопровода |  |  | 4: %; 5: 117; 7: 117; 10: 28.55; 12: 548 | [8 empty] | НР Наружные сети водопровода, канализации, теплоснабжения, газопровода
| Приказ Минстроя России № 774/пр от 11.12.2020 Прил. п.18, Приказ Минстроя России № 774/пр от 11.12.2020 п.16 | СП Наружные сети водопровода, канализации, теплоснабжения, газопровода |  |  | % | 74 | 0,85 | 62,9 |  |  | 15.35 |  | 294 | [8 empty] | СП Наружные сети водопровода, канализации, теплоснабжения, газопровода
|  | Всего по позиции |  |  | 10: 104.53 | [10 empty] | Всего по позиции
243 | ТЦ_18.1.02.02_66_4813010059_31.03.2022_02 | 4000Е1+ Задвижка клиновая DN0100 PN16 Хавле |  |  | шт |  |  | 1 | 18101.9 |  | 4361.93 | 4,15 | 18102 | [6 empty] | 4000Е1+ Задвижка клиновая DN0100 PN16 Хавле
(Материалы для строительных работ)
|  | Цена=20839,52/1,2*1,03*1,012 | [24 empty] | Цена=20839,52/1,2*1,03*1,012
244 | ТЕР22-03-014-03 | Установка фланцев к трубопроводам диаметром: 100 мм |  |  | 4: 1 фланец; 7: 2 | [6 empty] | Установка фланцев к трубопроводам диаметром: 100 мм
| Приказ от 04.09.2019 № 519/пр прил.2 табл.3 п.10.1 | Производство ремонтно-строительных работ осуществляется в стесненных условиях застроенной части населенных пунктов: отдельных конструктивных решений объектов капитального строительства (кроме указанных в п.п. 10.2 и 10.3), объектов капитального строительства в целом ОЗП=1,15; ЭМ=1,15 к расх.; ЗПМ=1,15; ТЗ=1,15; ТЗМ=1,15 | [23 empty] | Производство ремонтно-строительных работ осуществляется в стесненных условиях застроенной части населенных пунктов: отдельных конструктивных решений объектов капитального строительства (кроме указанных в п.п. 10.2 и 10.3), объектов капитального строительства в целом ОЗП=1,15; ЭМ=1,15 к расх.; ЗПМ=1,15; ТЗ=1,15; ТЗМ=1,15
| 1 | ОТ |  |  | 8: 10.93; 9: 1,15; 10: 25.14; 11: 19,18; 12: 482 | [7 empty] | ОТ
| 2 | ЭМ |  |  | 8: 53.93; 9: 1,15; 10: 0 | [7 empty] | ЭМ
| 3 | в т.ч. ОТм |  |  | 8: 7.42; 9: 1,15; 10: 0; 11: 19,18 | [7 empty] | в т.ч. ОТм
| 4 | М |  |  | 8: 92.31; 10: 0 | [7 empty] | М
|  | ЗТ |  |  | 4: чел.-ч; 5: 0,7; 6: 1,15; 7: 1,61 | [8 empty] | ЗТ
|  | ЗТм |  |  | 4: чел.-ч; 5: 0,39; 6: 1,15; 7: 0,897 | [8 empty] | ЗТм
|  | Итого по расценке |  |  | 8: 10.93; 10: 25.14 | [9 empty] | Итого по расценке
|  | ФОТ |  |  | 10: 25.14; 12: 482 | [8 empty] | ФОТ
| Приказ Минстроя России № 812/пр от 21.12.2020 Прил. п.18 | НР Наружные сети водопровода, канализации, теплоснабжения, газопровода |  |  | 4: %; 5: 117; 7: 117; 10: 29.41; 12: 564 | [8 empty] | НР Наружные сети водопровода, канализации, теплоснабжения, газопровода
| Приказ Минстроя России № 774/пр от 11.12.2020 Прил. п.18, Приказ Минстроя России № 774/пр от 11.12.2020 п.16 | СП Наружные сети водопровода, канализации, теплоснабжения, газопровода |  |  | % | 74 | 0,85 | 62,9 |  |  | 15.81 |  | 303 | [8 empty] | СП Наружные сети водопровода, канализации, теплоснабжения, газопровода
|  | Всего по позиции |  |  | 10: 70.36 | [10 empty] | Всего по позиции
245 | ТССЦ-507-0986 | Фланцы стальные плоские приварные из стали ВСт3сп2, ВСт3сп3, давлением 1,0 МПа (10 кгс/см2), диаметром 100 мм |  |  | 4: шт.; 7: 1; 8: 89.26; 10: 89.26 | [6 empty] | Фланцы стальные плоские приварные из стали ВСт3сп2, ВСт3сп3, давлением 1,0 МПа (10 кгс/см2), диаметром 100 мм
(Материалы для строительных работ)
246 | ТЦ_23.8.03.11_66_6685018656_09.11.2021_02 | Фланцы стальные резьбовой диаметр 100х1" |  |  | компл |  |  | 1 | 2872.64 |  | 692.29 | 4,15 | 2873 | [6 empty] | Фланцы стальные резьбовой диаметр 100х1"
(Материалы для строительных работ)
|  | Цена=3307,08/1,2*1,03*1,012 | [24 empty] | Цена=3307,08/1,2*1,03*1,012
247 | ТЕР22-03-002-01 | Установка полиэтиленовых фасонных частей: отводов, колен, патрубков, переходов |  |  | 4: 10 фасонных частей; 7: 0,1 | [6 empty] | Установка полиэтиленовых фасонных частей: отводов, колен, патрубков, переходов
|  | Объем=1 / 10 | [22 empty] | Объем=1 / 10
| Приказ от 04.09.2019 № 519/пр прил.2 табл.3 п.10.1 | Производство ремонтно-строительных работ осуществляется в стесненных условиях застроенной части населенных пунктов: отдельных конструктивных решений объектов капитального строительства (кроме указанных в п.п. 10.2 и 10.3), объектов капитального строительства в целом ОЗП=1,15; ЭМ=1,15 к расх.; ЗПМ=1,15; ТЗ=1,15; ТЗМ=1,15 | [23 empty] | Производство ремонтно-строительных работ осуществляется в стесненных условиях застроенной части населенных пунктов: отдельных конструктивных решений объектов капитального строительства (кроме указанных в п.п. 10.2 и 10.3), объектов капитального строительства в целом ОЗП=1,15; ЭМ=1,15 к расх.; ЗПМ=1,15; ТЗ=1,15; ТЗМ=1,15
| 1 | ОТ |  |  | 8: 61.34; 9: 1,15; 10: 7.05; 11: 19,18; 12: 135 | [7 empty] | ОТ
| 2 | ЭМ |  |  | 8: 283.19; 9: 1,15; 10: 32.57 | [7 empty] | ЭМ
| 3 | в т.ч. ОТм |  |  | 8: 49.67; 9: 1,15; 10: 5.71; 11: 19,18; 12: 110 | [7 empty] | в т.ч. ОТм
| 4 | М |  |  | 8: 85.97; 10: 0 | [7 empty] | М
|  | ЗТ |  |  | 4: чел.-ч; 5: 4,8; 6: 1,15; 7: 0,552 | [8 empty] | ЗТ
|  | ЗТм |  |  | 4: чел.-ч; 5: 2,61; 6: 1,15; 7: 0,30015 | [8 empty] | ЗТм
|  | Итого по расценке |  |  | 8: 344.53; 10: 39.62 | [9 empty] | Итого по расценке
|  | ФОТ |  |  | 10: 12.76; 12: 245 | [8 empty] | ФОТ
| Приказ Минстроя России № 812/пр от 21.12.2020 Прил. п.18 | НР Наружные сети водопровода, канализации, теплоснабжения, газопровода |  |  | 4: %; 5: 117; 7: 117; 10: 14.93; 12: 287 | [8 empty] | НР Наружные сети водопровода, канализации, теплоснабжения, газопровода
| Приказ Минстроя России № 774/пр от 11.12.2020 Прил. п.18, Приказ Минстроя России № 774/пр от 11.12.2020 п.16 | СП Наружные сети водопровода, канализации, теплоснабжения, газопровода |  |  | % | 74 | 0,85 | 62,9 |  |  | 8.03 |  | 154 | [8 empty] | СП Наружные сети водопровода, канализации, теплоснабжения, газопровода
|  | Всего по позиции |  |  | 10: 62.58 | [10 empty] | Всего по позиции
248 | ТЦ_24.3.05.01_66_5021013384_08.11.2021_02 | Втулка полиэтиленовая с удлиненным хвостовиком под фланец SDR 17 диаметр 110 мм (ОКПД2 22.21.29.130 Страна-производитель Россия) |  |  | шт |  |  | 1 | 453.43 |  | 109.16 | 4,15 | 453 | [6 empty] | Втулка полиэтиленовая с удлиненным хвостовиком под фланец SDR 17 диаметр 110 мм (ОКПД2 22.21.29.130 Страна-производитель Россия)
(Материалы для строительных работ)
|  | Цена=522/1,2*1,03*1,012 | [24 empty] | Цена=522/1,2*1,03*1,012
249 | ТЕР16-03-002-02 | Прокладка трубопроводов водоснабжения из многослойных металлополимерных труб диаметром: 20 мм |  |  | 4: 100 м трубопровода; 7: 0,02 | [6 empty] | Прокладка трубопроводов водоснабжения из многослойных металлополимерных труб диаметром: 20 мм
|  | Объем=2 / 100 | [22 empty] | Объем=2 / 100
| Приказ от 04.09.2019 № 519/пр прил.2 табл.3 п.10.1 | Производство ремонтно-строительных работ осуществляется в стесненных условиях застроенной части населенных пунктов: отдельных конструктивных решений объектов капитального строительства (кроме указанных в п.п. 10.2 и 10.3), объектов капитального строительства в целом ОЗП=1,15; ЭМ=1,15 к расх.; ЗПМ=1,15; ТЗ=1,15; ТЗМ=1,15 | [23 empty] | Производство ремонтно-строительных работ осуществляется в стесненных условиях застроенной части населенных пунктов: отдельных конструктивных решений объектов капитального строительства (кроме указанных в п.п. 10.2 и 10.3), объектов капитального строительства в целом ОЗП=1,15; ЭМ=1,15 к расх.; ЗПМ=1,15; ТЗ=1,15; ТЗМ=1,15
| 1 | ОТ |  |  | 8: 1417.28; 9: 1,15; 10: 32.6; 11: 19,18; 12: 625 | [7 empty] | ОТ
| 2 | ЭМ |  |  | 8: 67.5; 9: 1,15; 10: 1.55 | [7 empty] | ЭМ
| 3 | в т.ч. ОТм |  |  | 8: 1.33; 9: 1,15; 10: 0.03; 11: 19,18; 12: 1 | [7 empty] | в т.ч. ОТм
| 4 | М |  |  | 8: 6626.81; 10: 132.54 | [7 empty] | М
|  | ЗТ |  |  | 4: чел.-ч; 5: 103; 6: 1,15; 7: 2,369 | [8 empty] | ЗТ
|  | ЗТм |  |  | 4: чел.-ч; 5: 0,07; 6: 1,15; 7: 0,00161 | [8 empty] | ЗТм
|  | Итого по расценке |  |  | 8: 8111.59; 10: 166.69 | [9 empty] | Итого по расценке
|  | ФОТ |  |  | 10: 32.63; 12: 626 | [8 empty] | ФОТ
| Приказ Минстроя России № 812/пр от 21.12.2020 Прил. п.16 | НР Сантехнические работы - внутренние (трубопроводы, водопровод, канализация, отопление, газоснабжение, вентиляция и кондиционирование воздуха) |  |  | 4: %; 5: 121; 7: 121; 10: 39.48; 12: 757 | [8 empty] | НР Сантехнические работы - внутренние (трубопроводы, водопровод, канализация, отопление, газоснабжение, вентиляция и кондиционирование воздуха)
| Приказ Минстроя России № 774/пр от 11.12.2020 Прил. п.16, Приказ Минстроя России № 774/пр от 11.12.2020 п.16 | СП Сантехнические работы - внутренние (трубопроводы, водопровод, канализация, отопление, газоснабжение, вентиляция и кондиционирование воздуха) |  |  | % | 72 | 0,85 | 61,2 |  |  | 19.97 |  | 383 | [8 empty] | СП Сантехнические работы - внутренние (трубопроводы, водопровод, канализация, отопление, газоснабжение, вентиляция и кондиционирование воздуха)
|  | Всего по позиции |  |  | 10: 226.14 | [10 empty] | Всего по позиции
250 | ТССЦ-302-0075 | Кран шаровый муфтовый Valtec для воды диаметром 20 мм, тип н/н |  |  | 4: шт.; 7: 1; 8: 54.97; 10: 54.97 | [6 empty] | Кран шаровый муфтовый Valtec для воды диаметром 20 мм, тип н/н
(Материалы для строительных работ)
251 | ТССЦ-507-4550 | Угольник компрессионный с внутренней резьбой, размером 3/4"х20 (2,0) мм |  |  | 4: шт.; 7: 1; 8: 41.31; 10: 41.31 | [6 empty] | Угольник компрессионный с внутренней резьбой, размером 3/4"х20 (2,0) мм
(Материалы для строительных работ)
252 | ТССЦ-507-4591 | Соединитель компрессионный прямой ИГЛ БИР ПЕКС "Стандарт" (Eagle BP) с внутренней резьбой, размером 3/4"х25 (3,5) мм |  |  | 4: шт.; 7: 1; 8: 52.9; 10: 52.9 | [6 empty] | Соединитель компрессионный прямой ИГЛ БИР ПЕКС "Стандарт" (Eagle BP) с внутренней резьбой, размером 3/4"х25 (3,5) мм
(Материалы для строительных работ)
253 | ТЕР16-03-002-03 | Прокладка трубопроводов водоснабжения из многослойных металлополимерных труб диаметром: 25 мм |  |  | 4: 100 м трубопровода; 7: 0,02 | [6 empty] | Прокладка трубопроводов водоснабжения из многослойных металлополимерных труб диаметром: 25 мм
|  | Объем=2 / 100 | [22 empty] | Объем=2 / 100
| Приказ от 04.09.2019 № 519/пр прил.2 табл.3 п.10.1 | Производство ремонтно-строительных работ осуществляется в стесненных условиях застроенной части населенных пунктов: отдельных конструктивных решений объектов капитального строительства (кроме указанных в п.п. 10.2 и 10.3), объектов капитального строительства в целом ОЗП=1,15; ЭМ=1,15 к расх.; ЗПМ=1,15; ТЗ=1,15; ТЗМ=1,15 | [23 empty] | Производство ремонтно-строительных работ осуществляется в стесненных условиях застроенной части населенных пунктов: отдельных конструктивных решений объектов капитального строительства (кроме указанных в п.п. 10.2 и 10.3), объектов капитального строительства в целом ОЗП=1,15; ЭМ=1,15 к расх.; ЗПМ=1,15; ТЗ=1,15; ТЗМ=1,15
| 1 | ОТ |  |  | 8: 1417.28; 9: 1,15; 10: 32.6; 11: 19,18; 12: 625 | [7 empty] | ОТ
| 2 | ЭМ |  |  | 8: 68.47; 9: 1,15; 10: 1.57 | [7 empty] | ЭМ
| 3 | в т.ч. ОТм |  |  | 8: 1.33; 9: 1,15; 10: 0.03; 11: 19,18; 12: 1 | [7 empty] | в т.ч. ОТм
| 4 | М |  |  | 8: 8942.59; 10: 178.85 | [7 empty] | М
|  | ЗТ |  |  | 4: чел.-ч; 5: 103; 6: 1,15; 7: 2,369 | [8 empty] | ЗТ
|  | ЗТм |  |  | 4: чел.-ч; 5: 0,07; 6: 1,15; 7: 0,00161 | [8 empty] | ЗТм
|  | Итого по расценке |  |  | 8: 10428.34; 10: 213.02 | [9 empty] | Итого по расценке
|  | ФОТ |  |  | 10: 32.63; 12: 626 | [8 empty] | ФОТ
| Приказ Минстроя России № 812/пр от 21.12.2020 Прил. п.16 | НР Сантехнические работы - внутренние (трубопроводы, водопровод, канализация, отопление, газоснабжение, вентиляция и кондиционирование воздуха) |  |  | 4: %; 5: 121; 7: 121; 10: 39.48; 12: 757 | [8 empty] | НР Сантехнические работы - внутренние (трубопроводы, водопровод, канализация, отопление, газоснабжение, вентиляция и кондиционирование воздуха)
| Приказ Минстроя России № 774/пр от 11.12.2020 Прил. п.16, Приказ Минстроя России № 774/пр от 11.12.2020 п.16 | СП Сантехнические работы - внутренние (трубопроводы, водопровод, канализация, отопление, газоснабжение, вентиляция и кондиционирование воздуха) |  |  | % | 72 | 0,85 | 61,2 |  |  | 19.97 |  | 383 | [8 empty] | СП Сантехнические работы - внутренние (трубопроводы, водопровод, канализация, отопление, газоснабжение, вентиляция и кондиционирование воздуха)
|  | Всего по позиции |  |  | 10: 272.47 | [10 empty] | Всего по позиции
254 | ТССЦ-507-4550 | Угольник компрессионный с внутренней резьбой, размером 3/4"х20 (2,0) мм |  |  | 4: шт.; 7: 1; 8: 41.31; 10: 41.31 | [6 empty] | Угольник компрессионный с внутренней резьбой, размером 3/4"х20 (2,0) мм
(Материалы для строительных работ)
255 | ТССЦ-507-4552 | Угольник компрессионный с внутренней резьбой, размером 1"х25 (2,3) мм |  |  | 4: шт.; 7: 1; 8: 69.19; 10: 69.19 | [6 empty] | Угольник компрессионный с внутренней резьбой, размером 1"х25 (2,3) мм
(Материалы для строительных работ)
256 | ТССЦ-507-4693 | Соединитель напрессовочный прямой с накидной гайкой, размером 1"х25 мм |  |  | 4: шт.; 7: 2; 8: 65.22; 10: 130.44 | [6 empty] | Соединитель напрессовочный прямой с накидной гайкой, размером 1"х25 мм
(Материалы для строительных работ)
257 | ТЦ_23.8.01.11_66_5021013384_08.11.2021_02 | Штуцер 1 " |  |  | шт |  |  | 1 | 260.59 |  | 62.89 | 4,15 | 261 | [6 empty] | Штуцер 1 "
(Материалы для строительных работ)
|  | Цена=300/1,2*1,03*1,012 | [24 empty] | Цена=300/1,2*1,03*1,012
ВК11 | [18 empty] | ВК11
258 | ТЕРр66-8-1 | Демонтаж чугунных люков |  |  | 4: 1 люк; 7: 1 | [6 empty] | Демонтаж чугунных люков
| Приказ от 04.09.2019 № 519/пр прил.2 табл.3 п.10.1 | Производство ремонтно-строительных работ осуществляется в стесненных условиях застроенной части населенных пунктов: отдельных конструктивных решений объектов капитального строительства (кроме указанных в п.п. 10.2 и 10.3), объектов капитального строительства в целом ОЗП=1,15; ЭМ=1,15 к расх.; ЗПМ=1,15; ТЗ=1,15; ТЗМ=1,15 | [23 empty] | Производство ремонтно-строительных работ осуществляется в стесненных условиях застроенной части населенных пунктов: отдельных конструктивных решений объектов капитального строительства (кроме указанных в п.п. 10.2 и 10.3), объектов капитального строительства в целом ОЗП=1,15; ЭМ=1,15 к расх.; ЗПМ=1,15; ТЗ=1,15; ТЗМ=1,15
| 1 | ОТ |  |  | 8: 25.17; 9: 1,15; 10: 28.95; 11: 19,18; 12: 555 | [7 empty] | ОТ
|  | ЗТ |  |  | 4: чел.-ч; 5: 2,27; 6: 1,15; 7: 2,6105 | [8 empty] | ЗТ
|  | Итого по расценке |  |  | 8: 25.17; 10: 28.95 | [9 empty] | Итого по расценке
|  | ФОТ |  |  | 10: 28.95; 12: 555 | [8 empty] | ФОТ
| Приказ Минстроя России № 812/пр от 21.12.2020 Прил. п.100.1 | НР Наружные инженерные сети: демонтаж, разборка, очистка (ремонтно-строительные) |  |  | 4: %; 5: 89; 7: 89; 10: 25.77; 12: 494 | [8 empty] | НР Наружные инженерные сети: демонтаж, разборка, очистка (ремонтно-строительные)
| Приказ Минстроя России № 774/пр от 11.12.2020 Прил. п.100.1 | СП Наружные инженерные сети: демонтаж, разборка, очистка (ремонтно-строительные) |  |  | 4: %; 5: 44; 7: 44; 10: 12.74; 12: 244 | [8 empty] | СП Наружные инженерные сети: демонтаж, разборка, очистка (ремонтно-строительные)
|  | Всего по позиции |  |  | 10: 67.46 | [10 empty] | Всего по позиции
259 | ТЕРр66-3-1 | Разборка кирпичной кладки камер, каналов, компенсаторных ниш, углов поворота вручную: без очистки кирпича |  |  | 4: 1 м3 кладки; 7: 2,45 | [6 empty] | Разборка кирпичной кладки камер, каналов, компенсаторных ниш, углов поворота вручную: без очистки кирпича
| Приказ от 04.09.2019 № 519/пр прил.2 табл.3 п.10.1 | Производство ремонтно-строительных работ осуществляется в стесненных условиях застроенной части населенных пунктов: отдельных конструктивных решений объектов капитального строительства (кроме указанных в п.п. 10.2 и 10.3), объектов капитального строительства в целом ОЗП=1,15; ЭМ=1,15 к расх.; ЗПМ=1,15; ТЗ=1,15; ТЗМ=1,15 | [23 empty] | Производство ремонтно-строительных работ осуществляется в стесненных условиях застроенной части населенных пунктов: отдельных конструктивных решений объектов капитального строительства (кроме указанных в п.п. 10.2 и 10.3), объектов капитального строительства в целом ОЗП=1,15; ЭМ=1,15 к расх.; ЗПМ=1,15; ТЗ=1,15; ТЗМ=1,15
| 1 | ОТ |  |  | 8: 70.78; 9: 1,15; 10: 199.42; 11: 19,18; 12: 3825 | [7 empty] | ОТ
|  | ЗТ |  |  | 4: чел.-ч; 5: 6,44; 6: 1,15; 7: 18,1447 | [8 empty] | ЗТ
|  | Итого по расценке |  |  | 8: 70.78; 10: 199.42 | [9 empty] | Итого по расценке
|  | ФОТ |  |  | 10: 199.42; 12: 3825 | [8 empty] | ФОТ
| Приказ Минстроя России № 812/пр от 21.12.2020 Прил. п.100.1 | НР Наружные инженерные сети: демонтаж, разборка, очистка (ремонтно-строительные) |  |  | 4: %; 5: 89; 7: 89; 10: 177.48; 12: 3404 | [8 empty] | НР Наружные инженерные сети: демонтаж, разборка, очистка (ремонтно-строительные)
| Приказ Минстроя России № 774/пр от 11.12.2020 Прил. п.100.1 | СП Наружные инженерные сети: демонтаж, разборка, очистка (ремонтно-строительные) |  |  | 4: %; 5: 44; 7: 44; 10: 87.74; 12: 1683 | [8 empty] | СП Наружные инженерные сети: демонтаж, разборка, очистка (ремонтно-строительные)
|  | Всего по позиции |  |  | 10: 464.64 | [10 empty] | Всего по позиции
260 | ТЕР22-04-001-01 | Устройство круглых колодцев из сборного железобетона в грунтах: сухих |  |  | 4: 10 м3 железобетонных и бетонных конструкций колодца; 7: 0,1 | [6 empty] | Устройство круглых колодцев из сборного железобетона в грунтах: сухих
|  | Объем=(0,24*2+0,16*1+0,02*3+0,1+0,2) / 10 | [22 empty] | Объем=(0,24*2+0,16*1+0,02*3+0,1+0,2) / 10
| Приказ от 04.09.2019 № 519/пр прил.2 табл.3 п.10.1 | Производство ремонтно-строительных работ осуществляется в стесненных условиях застроенной части населенных пунктов: отдельных конструктивных решений объектов капитального строительства (кроме указанных в п.п. 10.2 и 10.3), объектов капитального строительства в целом ОЗП=1,15; ЭМ=1,15 к расх.; ЗПМ=1,15; ТЗ=1,15; ТЗМ=1,15 | [23 empty] | Производство ремонтно-строительных работ осуществляется в стесненных условиях застроенной части населенных пунктов: отдельных конструктивных решений объектов капитального строительства (кроме указанных в п.п. 10.2 и 10.3), объектов капитального строительства в целом ОЗП=1,15; ЭМ=1,15 к расх.; ЗПМ=1,15; ТЗ=1,15; ТЗМ=1,15
| 1 | ОТ |  |  | 8: 1309.62; 9: 1,15; 10: 150.61; 11: 19,18; 12: 2889 | [7 empty] | ОТ
| 2 | ЭМ |  |  | 8: 3470.03; 9: 1,15; 10: 399.05 | [7 empty] | ЭМ
| 3 | в т.ч. ОТм |  |  | 8: 393.59; 9: 1,15; 10: 45.26; 11: 19,18; 12: 868 | [7 empty] | в т.ч. ОТм
| 4 | М |  |  | 8: 26492.33; 10: 119.34 | [7 empty] | М
|  | ЗТ |  |  | 4: чел.-ч; 5: 106,3; 6: 1,15; 7: 12,2245 | [8 empty] | ЗТ
|  | ЗТм |  |  | 4: чел.-ч; 5: 20,77; 6: 1,15; 7: 2,38855 | [8 empty] | ЗТм
|  | Итого по расценке |  |  | 8: 5973.02; 10: 669 | [9 empty] | Итого по расценке
|  | ФОТ |  |  | 10: 195.87; 12: 3757 | [8 empty] | ФОТ
| Приказ Минстроя России № 812/пр от 21.12.2020 Прил. п.18 | НР Наружные сети водопровода, канализации, теплоснабжения, газопровода |  |  | 4: %; 5: 117; 7: 117; 10: 229.17; 12: 4396 | [8 empty] | НР Наружные сети водопровода, канализации, теплоснабжения, газопровода
| Приказ Минстроя России № 774/пр от 11.12.2020 Прил. п.18, Приказ Минстроя России № 774/пр от 11.12.2020 п.16 | СП Наружные сети водопровода, канализации, теплоснабжения, газопровода |  |  | % | 74 | 0,85 | 62,9 |  |  | 123.2 |  | 2363 | [8 empty] | СП Наружные сети водопровода, канализации, теплоснабжения, газопровода
|  | Всего по позиции |  |  | 10: 1021.37 | [10 empty] | Всего по позиции
261 | ТССЦ-403-8272 | Кольцо стеновое смотровых колодцев КС10.9 /бетон В15 (М200), объем 0,24 м3, расход арматуры 5,66 кг/ (серия 3.900.1-14) |  |  | 4: шт.; 7: 2; 8: 382.7; 10: 765.4 | [6 empty] | Кольцо стеновое смотровых колодцев КС10.9 /бетон В15 (М200), объем 0,24 м3, расход арматуры 5,66 кг/ (серия 3.900.1-14)
(Материалы для строительных работ)
262 | ТССЦ-403-8271 | Кольцо стеновое смотровых колодцев КС10.6 /бетон В15 (М200), объем 0,16 м3, расход арматуры 3,95 кг/ (серия 3.900.1-14) |  |  | 4: шт.; 7: 1; 8: 279.07; 10: 279.07 | [6 empty] | Кольцо стеновое смотровых колодцев КС10.6 /бетон В15 (М200), объем 0,16 м3, расход арматуры 3,95 кг/ (серия 3.900.1-14)
(Материалы для строительных работ)
263 | ТССЦ-403-8296 | Кольцо опорное КО-6 /бетон В15 (М200), объем 0,02 м3, расход ар-ры 1,10 кг/ (серия 3.900.1-14) |  |  | 4: шт.; 7: 3; 8: 37.91; 10: 113.73 | [6 empty] | Кольцо опорное КО-6 /бетон В15 (М200), объем 0,02 м3, расход ар-ры 1,10 кг/ (серия 3.900.1-14)
(Материалы для строительных работ)
264 | ТССЦ-403-8656 | Крышки колодцев КЦП 1-10-1 /бетон В15 (М200), объем 0,1 м3, расход ар-ры 7,70 кг/ (серия 3.900-3 вып.7) |  |  | 4: шт.; 7: 1; 8: 192.68; 10: 192.68 | [6 empty] | Крышки колодцев КЦП 1-10-1 /бетон В15 (М200), объем 0,1 м3, расход ар-ры 7,70 кг/ (серия 3.900-3 вып.7)
(Материалы для строительных работ)
265 | ТССЦ-404-0004 | Кирпич керамический одинарный, размером 250х120х65 мм, марка 75 |  |  | 4: 1000 шт.; 7: 0,08; 8: 937.64; 10: 75.01 | [6 empty] | Кирпич керамический одинарный, размером 250х120х65 мм, марка 75
(Материалы для строительных работ)
|  | Объем=80 / 1000 | [22 empty] | Объем=80 / 1000
266 | ТССЦ-509-3906 | Скобы ходовые (ОКПД2 24.33.11.000 Страна-производитель Россия) |  |  | 4: шт.; 7: 7; 8: 5.18; 10: 36.26 | [6 empty] | Скобы ходовые (ОКПД2 24.33.11.000 Страна-производитель Россия)
(Материалы для строительных работ)
267 | ТЦ_08.1.02.06_66_6670110296_31.03.2022_02 | Люк чугунный плавающий Т (ОКПД2 25.11.23.119 Страна-производитель Россия) |  |  | шт |  |  | 1 | 19457.39 |  | 4688.43 | 4,15 | 19457 | [6 empty] | Люк чугунный плавающий Т (ОКПД2 25.11.23.119 Страна-производитель Россия)
(Материалы для строительных работ)
|  | Цена=22400/1,2*1,03*1,012 | [24 empty] | Цена=22400/1,2*1,03*1,012
268 | ТЕР08-01-003-07 | Гидроизоляция боковая обмазочная битумная в 2 слоя по выровненной поверхности бутовой кладки, кирпичу, бетону |  |  | 4: 100 м2 изолируемой поверхности; 7: 0,091 | [6 empty] | Гидроизоляция боковая обмазочная битумная в 2 слоя по выровненной поверхности бутовой кладки, кирпичу, бетону
|  | Объем=9,1 / 100 | [22 empty] | Объем=9,1 / 100
| Приказ от 04.09.2019 № 519/пр прил.2 табл.3 п.10.1 | Производство ремонтно-строительных работ осуществляется в стесненных условиях застроенной части населенных пунктов: отдельных конструктивных решений объектов капитального строительства (кроме указанных в п.п. 10.2 и 10.3), объектов капитального строительства в целом ОЗП=1,15; ЭМ=1,15 к расх.; ЗПМ=1,15; ТЗ=1,15; ТЗМ=1,15 | [23 empty] | Производство ремонтно-строительных работ осуществляется в стесненных условиях застроенной части населенных пунктов: отдельных конструктивных решений объектов капитального строительства (кроме указанных в п.п. 10.2 и 10.3), объектов капитального строительства в целом ОЗП=1,15; ЭМ=1,15 к расх.; ЗПМ=1,15; ТЗ=1,15; ТЗМ=1,15
| 1 | ОТ |  |  | 8: 284.08; 9: 1,15; 10: 29.73; 11: 19,18; 12: 570 | [7 empty] | ОТ
| 2 | ЭМ |  |  | 8: 104.01; 9: 1,15; 10: 10.88 | [7 empty] | ЭМ
| 4 | М |  |  | 8: 1108.6; 10: 100.88 | [7 empty] | М
|  | ЗТ |  |  | 4: чел.-ч; 5: 21,2; 6: 1,15; 7: 2,21858 | [8 empty] | ЗТ
|  | Итого по расценке |  |  | 8: 1496.69; 10: 141.49 | [9 empty] | Итого по расценке
|  | ФОТ |  |  | 10: 29.73; 12: 570 | [8 empty] | ФОТ
| Приказ Минстроя России № 812/пр от 21.12.2020 Прил. п.8 | НР Конструкции из кирпича и блоков |  |  | 4: %; 5: 110; 7: 110; 10: 32.7; 12: 627 | [8 empty] | НР Конструкции из кирпича и блоков
| Приказ Минстроя России № 774/пр от 11.12.2020 Прил. п.8, Приказ Минстроя России № 774/пр от 11.12.2020 п.16 | СП Конструкции из кирпича и блоков |  |  | % | 69 | 0,85 | 58,65 |  |  | 17.44 |  | 334 | [8 empty] | СП Конструкции из кирпича и блоков
|  | Всего по позиции |  |  | 10: 191.63 | [10 empty] | Всего по позиции
269 | ТЕР24-02-007-03 | Установка седелок крановых полиэтиленовых с закладными нагревателями на трубопроводе из полиэтиленовых труб , диаметры соединяемых труб: 160х110, 160х3/4 мм |  |  | 4: 1 соединение; 7: 1 | [6 empty] | Установка седелок крановых полиэтиленовых с закладными нагревателями на трубопроводе из полиэтиленовых труб , диаметры соединяемых труб: 160х110, 160х3/4 мм
| Приказ от 04.09.2019 № 519/пр прил.2 табл.3 п.10.1 | Производство ремонтно-строительных работ осуществляется в стесненных условиях застроенной части населенных пунктов: отдельных конструктивных решений объектов капитального строительства (кроме указанных в п.п. 10.2 и 10.3), объектов капитального строительства в целом ОЗП=1,15; ЭМ=1,15 к расх.; ЗПМ=1,15; ТЗ=1,15; ТЗМ=1,15 | [23 empty] | Производство ремонтно-строительных работ осуществляется в стесненных условиях застроенной части населенных пунктов: отдельных конструктивных решений объектов капитального строительства (кроме указанных в п.п. 10.2 и 10.3), объектов капитального строительства в целом ОЗП=1,15; ЭМ=1,15 к расх.; ЗПМ=1,15; ТЗ=1,15; ТЗМ=1,15
| 1 | ОТ |  |  | 8: 29.18; 9: 1,15; 10: 33.56; 11: 19,18; 12: 644 | [7 empty] | ОТ
| 2 | ЭМ |  |  | 8: 41.76; 9: 1,15; 10: 48.02 | [7 empty] | ЭМ
| 4 | М |  |  | 8: 4.25; 10: 4.25 | [7 empty] | М
|  | ЗТ |  |  | 4: чел.-ч; 5: 2; 6: 1,15; 7: 2,3 | [8 empty] | ЗТ
|  | Итого по расценке |  |  | 8: 75.19; 10: 85.83 | [9 empty] | Итого по расценке
|  | ФОТ |  |  | 10: 33.56; 12: 644 | [8 empty] | ФОТ
| Приказ Минстроя России № 812/пр от 21.12.2020 Прил. п.18 | НР Наружные сети водопровода, канализации, теплоснабжения, газопровода |  |  | 4: %; 5: 117; 7: 117; 10: 39.27; 12: 753 | [8 empty] | НР Наружные сети водопровода, канализации, теплоснабжения, газопровода
| Приказ Минстроя России № 774/пр от 11.12.2020 Прил. п.18, Приказ Минстроя России № 774/пр от 11.12.2020 п.16 | СП Наружные сети водопровода, канализации, теплоснабжения, газопровода |  |  | % | 74 | 0,85 | 62,9 |  |  | 21.11 |  | 405 | [8 empty] | СП Наружные сети водопровода, канализации, теплоснабжения, газопровода
|  | Всего по позиции |  |  | 10: 146.21 | [10 empty] | Всего по позиции
270 | ТЦ_24.3.05.13_66_5021013384_31.03.2022_02 | Седелка ПЭ электросварная 160*3/4 ПЭ100 SDR 11 (ОКПД2 22.21.29.130 Страна-производитель ГРоссия) |  |  | шт |  |  | 1 | 1188.29 |  | 286.27 | 4,15 | 1188 | [6 empty] | Седелка ПЭ электросварная 160*3/4 ПЭ100 SDR 11 (ОКПД2 22.21.29.130 Страна-производитель ГРоссия)
(Материалы для строительных работ)
|  | Цена=1368/1,2*1,03*1,012 | [24 empty] | Цена=1368/1,2*1,03*1,012
271 | ТЕР16-03-002-02 | Прокладка трубопроводов водоснабжения из многослойных металлополимерных труб диаметром: 20 мм |  |  | 4: 100 м трубопровода; 7: 0,02 | [6 empty] | Прокладка трубопроводов водоснабжения из многослойных металлополимерных труб диаметром: 20 мм
|  | Объем=2 / 100 | [22 empty] | Объем=2 / 100
| Приказ от 04.09.2019 № 519/пр прил.2 табл.3 п.10.1 | Производство ремонтно-строительных работ осуществляется в стесненных условиях застроенной части населенных пунктов: отдельных конструктивных решений объектов капитального строительства (кроме указанных в п.п. 10.2 и 10.3), объектов капитального строительства в целом ОЗП=1,15; ЭМ=1,15 к расх.; ЗПМ=1,15; ТЗ=1,15; ТЗМ=1,15 | [23 empty] | Производство ремонтно-строительных работ осуществляется в стесненных условиях застроенной части населенных пунктов: отдельных конструктивных решений объектов капитального строительства (кроме указанных в п.п. 10.2 и 10.3), объектов капитального строительства в целом ОЗП=1,15; ЭМ=1,15 к расх.; ЗПМ=1,15; ТЗ=1,15; ТЗМ=1,15
| 1 | ОТ |  |  | 8: 1417.28; 9: 1,15; 10: 32.6; 11: 19,18; 12: 625 | [7 empty] | ОТ
| 2 | ЭМ |  |  | 8: 67.5; 9: 1,15; 10: 1.55 | [7 empty] | ЭМ
| 3 | в т.ч. ОТм |  |  | 8: 1.33; 9: 1,15; 10: 0.03; 11: 19,18; 12: 1 | [7 empty] | в т.ч. ОТм
| 4 | М |  |  | 8: 6626.81; 10: 132.54 | [7 empty] | М
|  | ЗТ |  |  | 4: чел.-ч; 5: 103; 6: 1,15; 7: 2,369 | [8 empty] | ЗТ
|  | ЗТм |  |  | 4: чел.-ч; 5: 0,07; 6: 1,15; 7: 0,00161 | [8 empty] | ЗТм
|  | Итого по расценке |  |  | 8: 8111.59; 10: 166.69 | [9 empty] | Итого по расценке
|  | ФОТ |  |  | 10: 32.63; 12: 626 | [8 empty] | ФОТ
| Приказ Минстроя России № 812/пр от 21.12.2020 Прил. п.16 | НР Сантехнические работы - внутренние (трубопроводы, водопровод, канализация, отопление, газоснабжение, вентиляция и кондиционирование воздуха) |  |  | 4: %; 5: 121; 7: 121; 10: 39.48; 12: 757 | [8 empty] | НР Сантехнические работы - внутренние (трубопроводы, водопровод, канализация, отопление, газоснабжение, вентиляция и кондиционирование воздуха)
| Приказ Минстроя России № 774/пр от 11.12.2020 Прил. п.16, Приказ Минстроя России № 774/пр от 11.12.2020 п.16 | СП Сантехнические работы - внутренние (трубопроводы, водопровод, канализация, отопление, газоснабжение, вентиляция и кондиционирование воздуха) |  |  | % | 72 | 0,85 | 61,2 |  |  | 19.97 |  | 383 | [8 empty] | СП Сантехнические работы - внутренние (трубопроводы, водопровод, канализация, отопление, газоснабжение, вентиляция и кондиционирование воздуха)
|  | Всего по позиции |  |  | 10: 226.14 | [10 empty] | Всего по позиции
272 | ТССЦ-302-0075 | Кран шаровый муфтовый Valtec для воды диаметром 20 мм, тип н/н |  |  | 4: шт.; 7: 1; 8: 54.97; 10: 54.97 | [6 empty] | Кран шаровый муфтовый Valtec для воды диаметром 20 мм, тип н/н
(Материалы для строительных работ)
273 | ТССЦ-507-4550 | Угольник компрессионный с внутренней резьбой, размером 3/4"х20 (2,0) мм |  |  | 4: шт.; 7: 1; 8: 41.31; 10: 41.31 | [6 empty] | Угольник компрессионный с внутренней резьбой, размером 3/4"х20 (2,0) мм
(Материалы для строительных работ)
274 | ТССЦ-507-4689 | Соединитель напрессовочный прямой с накидной гайкой, размером 1/2"х20 мм |  |  | 4: шт.; 7: 1; 8: 31.53; 10: 31.53 | [6 empty] | Соединитель напрессовочный прямой с накидной гайкой, размером 1/2"х20 мм
(Материалы для строительных работ)
ВК12 | [18 empty] | ВК12
275 | ТЕРр66-8-1 | Демонтаж чугунных люков |  |  | 4: 1 люк; 7: 1 | [6 empty] | Демонтаж чугунных люков
| Приказ от 04.09.2019 № 519/пр прил.2 табл.3 п.10.1 | Производство ремонтно-строительных работ осуществляется в стесненных условиях застроенной части населенных пунктов: отдельных конструктивных решений объектов капитального строительства (кроме указанных в п.п. 10.2 и 10.3), объектов капитального строительства в целом ОЗП=1,15; ЭМ=1,15 к расх.; ЗПМ=1,15; ТЗ=1,15; ТЗМ=1,15 | [23 empty] | Производство ремонтно-строительных работ осуществляется в стесненных условиях застроенной части населенных пунктов: отдельных конструктивных решений объектов капитального строительства (кроме указанных в п.п. 10.2 и 10.3), объектов капитального строительства в целом ОЗП=1,15; ЭМ=1,15 к расх.; ЗПМ=1,15; ТЗ=1,15; ТЗМ=1,15
| 1 | ОТ |  |  | 8: 25.17; 9: 1,15; 10: 28.95; 11: 19,18; 12: 555 | [7 empty] | ОТ
|  | ЗТ |  |  | 4: чел.-ч; 5: 2,27; 6: 1,15; 7: 2,6105 | [8 empty] | ЗТ
|  | Итого по расценке |  |  | 8: 25.17; 10: 28.95 | [9 empty] | Итого по расценке
|  | ФОТ |  |  | 10: 28.95; 12: 555 | [8 empty] | ФОТ
| Приказ Минстроя России № 812/пр от 21.12.2020 Прил. п.100.1 | НР Наружные инженерные сети: демонтаж, разборка, очистка (ремонтно-строительные) |  |  | 4: %; 5: 89; 7: 89; 10: 25.77; 12: 494 | [8 empty] | НР Наружные инженерные сети: демонтаж, разборка, очистка (ремонтно-строительные)
| Приказ Минстроя России № 774/пр от 11.12.2020 Прил. п.100.1 | СП Наружные инженерные сети: демонтаж, разборка, очистка (ремонтно-строительные) |  |  | 4: %; 5: 44; 7: 44; 10: 12.74; 12: 244 | [8 empty] | СП Наружные инженерные сети: демонтаж, разборка, очистка (ремонтно-строительные)
|  | Всего по позиции |  |  | 10: 67.46 | [10 empty] | Всего по позиции
276 | ТЕРр66-3-1 | Разборка кирпичной кладки камер, каналов, компенсаторных ниш, углов поворота вручную: без очистки кирпича |  |  | 4: 1 м3 кладки; 7: 2,45 | [6 empty] | Разборка кирпичной кладки камер, каналов, компенсаторных ниш, углов поворота вручную: без очистки кирпича
| Приказ от 04.09.2019 № 519/пр прил.2 табл.3 п.10.1 | Производство ремонтно-строительных работ осуществляется в стесненных условиях застроенной части населенных пунктов: отдельных конструктивных решений объектов капитального строительства (кроме указанных в п.п. 10.2 и 10.3), объектов капитального строительства в целом ОЗП=1,15; ЭМ=1,15 к расх.; ЗПМ=1,15; ТЗ=1,15; ТЗМ=1,15 | [23 empty] | Производство ремонтно-строительных работ осуществляется в стесненных условиях застроенной части населенных пунктов: отдельных конструктивных решений объектов капитального строительства (кроме указанных в п.п. 10.2 и 10.3), объектов капитального строительства в целом ОЗП=1,15; ЭМ=1,15 к расх.; ЗПМ=1,15; ТЗ=1,15; ТЗМ=1,15
| 1 | ОТ |  |  | 8: 70.78; 9: 1,15; 10: 199.42; 11: 19,18; 12: 3825 | [7 empty] | ОТ
|  | ЗТ |  |  | 4: чел.-ч; 5: 6,44; 6: 1,15; 7: 18,1447 | [8 empty] | ЗТ
|  | Итого по расценке |  |  | 8: 70.78; 10: 199.42 | [9 empty] | Итого по расценке
|  | ФОТ |  |  | 10: 199.42; 12: 3825 | [8 empty] | ФОТ
| Приказ Минстроя России № 812/пр от 21.12.2020 Прил. п.100.1 | НР Наружные инженерные сети: демонтаж, разборка, очистка (ремонтно-строительные) |  |  | 4: %; 5: 89; 7: 89; 10: 177.48; 12: 3404 | [8 empty] | НР Наружные инженерные сети: демонтаж, разборка, очистка (ремонтно-строительные)
| Приказ Минстроя России № 774/пр от 11.12.2020 Прил. п.100.1 | СП Наружные инженерные сети: демонтаж, разборка, очистка (ремонтно-строительные) |  |  | 4: %; 5: 44; 7: 44; 10: 87.74; 12: 1683 | [8 empty] | СП Наружные инженерные сети: демонтаж, разборка, очистка (ремонтно-строительные)
|  | Всего по позиции |  |  | 10: 464.64 | [10 empty] | Всего по позиции
277 | ТЕР22-04-001-01 | Устройство круглых колодцев из сборного железобетона в грунтах: сухих |  |  | 4: 10 м3 железобетонных и бетонных конструкций колодца; 7: 0,1 | [6 empty] | Устройство круглых колодцев из сборного железобетона в грунтах: сухих
|  | Объем=(0,24*2+0,16*1+0,02*3+0,1+0,2) / 10 | [22 empty] | Объем=(0,24*2+0,16*1+0,02*3+0,1+0,2) / 10
| Приказ от 04.09.2019 № 519/пр прил.2 табл.3 п.10.1 | Производство ремонтно-строительных работ осуществляется в стесненных условиях застроенной части населенных пунктов: отдельных конструктивных решений объектов капитального строительства (кроме указанных в п.п. 10.2 и 10.3), объектов капитального строительства в целом ОЗП=1,15; ЭМ=1,15 к расх.; ЗПМ=1,15; ТЗ=1,15; ТЗМ=1,15 | [23 empty] | Производство ремонтно-строительных работ осуществляется в стесненных условиях застроенной части населенных пунктов: отдельных конструктивных решений объектов капитального строительства (кроме указанных в п.п. 10.2 и 10.3), объектов капитального строительства в целом ОЗП=1,15; ЭМ=1,15 к расх.; ЗПМ=1,15; ТЗ=1,15; ТЗМ=1,15
| 1 | ОТ |  |  | 8: 1309.62; 9: 1,15; 10: 150.61; 11: 19,18; 12: 2889 | [7 empty] | ОТ
| 2 | ЭМ |  |  | 8: 3470.03; 9: 1,15; 10: 399.05 | [7 empty] | ЭМ
| 3 | в т.ч. ОТм |  |  | 8: 393.59; 9: 1,15; 10: 45.26; 11: 19,18; 12: 868 | [7 empty] | в т.ч. ОТм
| 4 | М |  |  | 8: 26492.33; 10: 119.34 | [7 empty] | М
|  | ЗТ |  |  | 4: чел.-ч; 5: 106,3; 6: 1,15; 7: 12,2245 | [8 empty] | ЗТ
|  | ЗТм |  |  | 4: чел.-ч; 5: 20,77; 6: 1,15; 7: 2,38855 | [8 empty] | ЗТм
|  | Итого по расценке |  |  | 8: 5973.02; 10: 669 | [9 empty] | Итого по расценке
|  | ФОТ |  |  | 10: 195.87; 12: 3757 | [8 empty] | ФОТ
| Приказ Минстроя России № 812/пр от 21.12.2020 Прил. п.18 | НР Наружные сети водопровода, канализации, теплоснабжения, газопровода |  |  | 4: %; 5: 117; 7: 117; 10: 229.17; 12: 4396 | [8 empty] | НР Наружные сети водопровода, канализации, теплоснабжения, газопровода
| Приказ Минстроя России № 774/пр от 11.12.2020 Прил. п.18, Приказ Минстроя России № 774/пр от 11.12.2020 п.16 | СП Наружные сети водопровода, канализации, теплоснабжения, газопровода |  |  | % | 74 | 0,85 | 62,9 |  |  | 123.2 |  | 2363 | [8 empty] | СП Наружные сети водопровода, канализации, теплоснабжения, газопровода
|  | Всего по позиции |  |  | 10: 1021.37 | [10 empty] | Всего по позиции
278 | ТССЦ-403-8272 | Кольцо стеновое смотровых колодцев КС10.9 /бетон В15 (М200), объем 0,24 м3, расход арматуры 5,66 кг/ (серия 3.900.1-14) |  |  | 4: шт.; 7: 2; 8: 382.7; 10: 765.4 | [6 empty] | Кольцо стеновое смотровых колодцев КС10.9 /бетон В15 (М200), объем 0,24 м3, расход арматуры 5,66 кг/ (серия 3.900.1-14)
(Материалы для строительных работ)
279 | ТССЦ-403-8271 | Кольцо стеновое смотровых колодцев КС10.6 /бетон В15 (М200), объем 0,16 м3, расход арматуры 3,95 кг/ (серия 3.900.1-14) |  |  | 4: шт.; 7: 1; 8: 279.07; 10: 279.07 | [6 empty] | Кольцо стеновое смотровых колодцев КС10.6 /бетон В15 (М200), объем 0,16 м3, расход арматуры 3,95 кг/ (серия 3.900.1-14)
(Материалы для строительных работ)
280 | ТССЦ-403-8296 | Кольцо опорное КО-6 /бетон В15 (М200), объем 0,02 м3, расход ар-ры 1,10 кг/ (серия 3.900.1-14) |  |  | 4: шт.; 7: 3; 8: 37.91; 10: 113.73 | [6 empty] | Кольцо опорное КО-6 /бетон В15 (М200), объем 0,02 м3, расход ар-ры 1,10 кг/ (серия 3.900.1-14)
(Материалы для строительных работ)
281 | ТССЦ-403-8656 | Крышки колодцев КЦП 1-10-1 /бетон В15 (М200), объем 0,1 м3, расход ар-ры 7,70 кг/ (серия 3.900-3 вып.7) |  |  | 4: шт.; 7: 1; 8: 192.68; 10: 192.68 | [6 empty] | Крышки колодцев КЦП 1-10-1 /бетон В15 (М200), объем 0,1 м3, расход ар-ры 7,70 кг/ (серия 3.900-3 вып.7)
(Материалы для строительных работ)
282 | ТССЦ-404-0004 | Кирпич керамический одинарный, размером 250х120х65 мм, марка 75 |  |  | 4: 1000 шт.; 7: 0,08; 8: 937.64; 10: 75.01 | [6 empty] | Кирпич керамический одинарный, размером 250х120х65 мм, марка 75
(Материалы для строительных работ)
|  | Объем=80 / 1000 | [22 empty] | Объем=80 / 1000
283 | ТССЦ-509-3906 | Скобы ходовые (ОКПД2 24.33.11.000 Страна-производитель Россия) |  |  | 4: шт.; 7: 7; 8: 5.18; 10: 36.26 | [6 empty] | Скобы ходовые (ОКПД2 24.33.11.000 Страна-производитель Россия)
(Материалы для строительных работ)
284 | ТЦ_08.1.02.06_66_6670110296_31.03.2022_02 | Люк чугунный плавающий Т (ОКПД2 25.11.23.119 Страна-производитель Россия) |  |  | шт |  |  | 1 | 19457.39 |  | 4688.43 | 4,15 | 19457 | [6 empty] | Люк чугунный плавающий Т (ОКПД2 25.11.23.119 Страна-производитель Россия)
(Материалы для строительных работ)
|  | Цена=22400/1,2*1,03*1,012 | [24 empty] | Цена=22400/1,2*1,03*1,012
285 | ТЕР08-01-003-07 | Гидроизоляция боковая обмазочная битумная в 2 слоя по выровненной поверхности бутовой кладки, кирпичу, бетону |  |  | 4: 100 м2 изолируемой поверхности; 7: 0,091 | [6 empty] | Гидроизоляция боковая обмазочная битумная в 2 слоя по выровненной поверхности бутовой кладки, кирпичу, бетону
|  | Объем=9,1 / 100 | [22 empty] | Объем=9,1 / 100
| Приказ от 04.09.2019 № 519/пр прил.2 табл.3 п.10.1 | Производство ремонтно-строительных работ осуществляется в стесненных условиях застроенной части населенных пунктов: отдельных конструктивных решений объектов капитального строительства (кроме указанных в п.п. 10.2 и 10.3), объектов капитального строительства в целом ОЗП=1,15; ЭМ=1,15 к расх.; ЗПМ=1,15; ТЗ=1,15; ТЗМ=1,15 | [23 empty] | Производство ремонтно-строительных работ осуществляется в стесненных условиях застроенной части населенных пунктов: отдельных конструктивных решений объектов капитального строительства (кроме указанных в п.п. 10.2 и 10.3), объектов капитального строительства в целом ОЗП=1,15; ЭМ=1,15 к расх.; ЗПМ=1,15; ТЗ=1,15; ТЗМ=1,15
| 1 | ОТ |  |  | 8: 284.08; 9: 1,15; 10: 29.73; 11: 19,18; 12: 570 | [7 empty] | ОТ
| 2 | ЭМ |  |  | 8: 104.01; 9: 1,15; 10: 10.88 | [7 empty] | ЭМ
| 4 | М |  |  | 8: 1108.6; 10: 100.88 | [7 empty] | М
|  | ЗТ |  |  | 4: чел.-ч; 5: 21,2; 6: 1,15; 7: 2,21858 | [8 empty] | ЗТ
|  | Итого по расценке |  |  | 8: 1496.69; 10: 141.49 | [9 empty] | Итого по расценке
|  | ФОТ |  |  | 10: 29.73; 12: 570 | [8 empty] | ФОТ
| Приказ Минстроя России № 812/пр от 21.12.2020 Прил. п.8 | НР Конструкции из кирпича и блоков |  |  | 4: %; 5: 110; 7: 110; 10: 32.7; 12: 627 | [8 empty] | НР Конструкции из кирпича и блоков
| Приказ Минстроя России № 774/пр от 11.12.2020 Прил. п.8, Приказ Минстроя России № 774/пр от 11.12.2020 п.16 | СП Конструкции из кирпича и блоков |  |  | % | 69 | 0,85 | 58,65 |  |  | 17.44 |  | 334 | [8 empty] | СП Конструкции из кирпича и блоков
|  | Всего по позиции |  |  | 10: 191.63 | [10 empty] | Всего по позиции
286 | ТЕР24-02-007-03 | Установка седелок крановых полиэтиленовых с закладными нагревателями на трубопроводе из полиэтиленовых труб , диаметры соединяемых труб: 160х3/4 мм |  |  | 4: 1 соединение; 7: 1 | [6 empty] | Установка седелок крановых полиэтиленовых с закладными нагревателями на трубопроводе из полиэтиленовых труб , диаметры соединяемых труб: 160х3/4 мм
| Приказ от 04.09.2019 № 519/пр прил.2 табл.3 п.10.1 | Производство ремонтно-строительных работ осуществляется в стесненных условиях застроенной части населенных пунктов: отдельных конструктивных решений объектов капитального строительства (кроме указанных в п.п. 10.2 и 10.3), объектов капитального строительства в целом ОЗП=1,15; ЭМ=1,15 к расх.; ЗПМ=1,15; ТЗ=1,15; ТЗМ=1,15 | [23 empty] | Производство ремонтно-строительных работ осуществляется в стесненных условиях застроенной части населенных пунктов: отдельных конструктивных решений объектов капитального строительства (кроме указанных в п.п. 10.2 и 10.3), объектов капитального строительства в целом ОЗП=1,15; ЭМ=1,15 к расх.; ЗПМ=1,15; ТЗ=1,15; ТЗМ=1,15
| 1 | ОТ |  |  | 8: 29.18; 9: 1,15; 10: 33.56; 11: 19,18; 12: 644 | [7 empty] | ОТ
| 2 | ЭМ |  |  | 8: 41.76; 9: 1,15; 10: 48.02 | [7 empty] | ЭМ
| 4 | М |  |  | 8: 4.25; 10: 4.25 | [7 empty] | М
|  | ЗТ |  |  | 4: чел.-ч; 5: 2; 6: 1,15; 7: 2,3 | [8 empty] | ЗТ
|  | Итого по расценке |  |  | 8: 75.19; 10: 85.83 | [9 empty] | Итого по расценке
|  | ФОТ |  |  | 10: 33.56; 12: 644 | [8 empty] | ФОТ
| Приказ Минстроя России № 812/пр от 21.12.2020 Прил. п.18 | НР Наружные сети водопровода, канализации, теплоснабжения, газопровода |  |  | 4: %; 5: 117; 7: 117; 10: 39.27; 12: 753 | [8 empty] | НР Наружные сети водопровода, канализации, теплоснабжения, газопровода
| Приказ Минстроя России № 774/пр от 11.12.2020 Прил. п.18, Приказ Минстроя России № 774/пр от 11.12.2020 п.16 | СП Наружные сети водопровода, канализации, теплоснабжения, газопровода |  |  | % | 74 | 0,85 | 62,9 |  |  | 21.11 |  | 405 | [8 empty] | СП Наружные сети водопровода, канализации, теплоснабжения, газопровода
|  | Всего по позиции |  |  | 10: 146.21 | [10 empty] | Всего по позиции
287 | ТЦ_24.3.05.13_66_5021013384_31.03.2022_02 | Седелка ПЭ электросварная 160*3/4 ПЭ100 SDR 11 (ОКПД2 22.21.29.130 Страна-производитель ГРоссия) |  |  | шт |  |  | 1 | 1188.29 |  | 286.27 | 4,15 | 1188 | [6 empty] | Седелка ПЭ электросварная 160*3/4 ПЭ100 SDR 11 (ОКПД2 22.21.29.130 Страна-производитель ГРоссия)
(Материалы для строительных работ)
|  | Цена=1368/1,2*1,03*1,012 | [24 empty] | Цена=1368/1,2*1,03*1,012
288 | ТЕР16-03-002-02 | Прокладка трубопроводов водоснабжения из многослойных металлополимерных труб диаметром: 20 мм |  |  | 4: 100 м трубопровода; 7: 0,02 | [6 empty] | Прокладка трубопроводов водоснабжения из многослойных металлополимерных труб диаметром: 20 мм
|  | Объем=2 / 100 | [22 empty] | Объем=2 / 100
| Приказ от 04.09.2019 № 519/пр прил.2 табл.3 п.10.1 | Производство ремонтно-строительных работ осуществляется в стесненных условиях застроенной части населенных пунктов: отдельных конструктивных решений объектов капитального строительства (кроме указанных в п.п. 10.2 и 10.3), объектов капитального строительства в целом ОЗП=1,15; ЭМ=1,15 к расх.; ЗПМ=1,15; ТЗ=1,15; ТЗМ=1,15 | [23 empty] | Производство ремонтно-строительных работ осуществляется в стесненных условиях застроенной части населенных пунктов: отдельных конструктивных решений объектов капитального строительства (кроме указанных в п.п. 10.2 и 10.3), объектов капитального строительства в целом ОЗП=1,15; ЭМ=1,15 к расх.; ЗПМ=1,15; ТЗ=1,15; ТЗМ=1,15
| 1 | ОТ |  |  | 8: 1417.28; 9: 1,15; 10: 32.6; 11: 19,18; 12: 625 | [7 empty] | ОТ
| 2 | ЭМ |  |  | 8: 67.5; 9: 1,15; 10: 1.55 | [7 empty] | ЭМ
| 3 | в т.ч. ОТм |  |  | 8: 1.33; 9: 1,15; 10: 0.03; 11: 19,18; 12: 1 | [7 empty] | в т.ч. ОТм
| 4 | М |  |  | 8: 6626.81; 10: 132.54 | [7 empty] | М
|  | ЗТ |  |  | 4: чел.-ч; 5: 103; 6: 1,15; 7: 2,369 | [8 empty] | ЗТ
|  | ЗТм |  |  | 4: чел.-ч; 5: 0,07; 6: 1,15; 7: 0,00161 | [8 empty] | ЗТм
|  | Итого по расценке |  |  | 8: 8111.59; 10: 166.69 | [9 empty] | Итого по расценке
|  | ФОТ |  |  | 10: 32.63; 12: 626 | [8 empty] | ФОТ
| Приказ Минстроя России № 812/пр от 21.12.2020 Прил. п.16 | НР Сантехнические работы - внутренние (трубопроводы, водопровод, канализация, отопление, газоснабжение, вентиляция и кондиционирование воздуха) |  |  | 4: %; 5: 121; 7: 121; 10: 39.48; 12: 757 | [8 empty] | НР Сантехнические работы - внутренние (трубопроводы, водопровод, канализация, отопление, газоснабжение, вентиляция и кондиционирование воздуха)
| Приказ Минстроя России № 774/пр от 11.12.2020 Прил. п.16, Приказ Минстроя России № 774/пр от 11.12.2020 п.16 | СП Сантехнические работы - внутренние (трубопроводы, водопровод, канализация, отопление, газоснабжение, вентиляция и кондиционирование воздуха) |  |  | % | 72 | 0,85 | 61,2 |  |  | 19.97 |  | 383 | [8 empty] | СП Сантехнические работы - внутренние (трубопроводы, водопровод, канализация, отопление, газоснабжение, вентиляция и кондиционирование воздуха)
|  | Всего по позиции |  |  | 10: 226.14 | [10 empty] | Всего по позиции
289 | ТССЦ-302-0075 | Кран шаровый муфтовый Valtec для воды диаметром 20 мм, тип н/н |  |  | 4: шт.; 7: 1; 8: 54.97; 10: 54.97 | [6 empty] | Кран шаровый муфтовый Valtec для воды диаметром 20 мм, тип н/н
(Материалы для строительных работ)
290 | ТССЦ-507-4550 | Угольник компрессионный с внутренней резьбой, размером 3/4"х20 (2,0) мм |  |  | 4: шт.; 7: 1; 8: 41.31; 10: 41.31 | [6 empty] | Угольник компрессионный с внутренней резьбой, размером 3/4"х20 (2,0) мм
(Материалы для строительных работ)
291 | ТССЦ-507-4036 | Соединение труба-труба диаметром 20 мм для металлополимерных труб |  |  | 4: шт.; 7: 1; 8: 45.31; 10: 45.31 | [6 empty] | Соединение труба-труба диаметром 20 мм для металлополимерных труб
(Материалы для строительных работ)
ВК13 | [18 empty] | ВК13
292 | ТЕР24-02-007-03 | Установка седелок крановых полиэтиленовых с закладными нагревателями на трубопроводе из полиэтиленовых труб , диаметры соединяемых труб: 160х3/4 мм |  |  | 4: 1 соединение; 7: 2 | [6 empty] | Установка седелок крановых полиэтиленовых с закладными нагревателями на трубопроводе из полиэтиленовых труб , диаметры соединяемых труб: 160х3/4 мм
| Приказ от 04.09.2019 № 519/пр прил.2 табл.3 п.10.1 | Производство ремонтно-строительных работ осуществляется в стесненных условиях застроенной части населенных пунктов: отдельных конструктивных решений объектов капитального строительства (кроме указанных в п.п. 10.2 и 10.3), объектов капитального строительства в целом ОЗП=1,15; ЭМ=1,15 к расх.; ЗПМ=1,15; ТЗ=1,15; ТЗМ=1,15 | [23 empty] | Производство ремонтно-строительных работ осуществляется в стесненных условиях застроенной части населенных пунктов: отдельных конструктивных решений объектов капитального строительства (кроме указанных в п.п. 10.2 и 10.3), объектов капитального строительства в целом ОЗП=1,15; ЭМ=1,15 к расх.; ЗПМ=1,15; ТЗ=1,15; ТЗМ=1,15
| 1 | ОТ |  |  | 8: 29.18; 9: 1,15; 10: 67.11; 11: 19,18; 12: 1287 | [7 empty] | ОТ
| 2 | ЭМ |  |  | 8: 41.76; 9: 1,15; 10: 96.05 | [7 empty] | ЭМ
| 4 | М |  |  | 8: 4.25; 10: 8.5 | [7 empty] | М
|  | ЗТ |  |  | 4: чел.-ч; 5: 2; 6: 1,15; 7: 4,6 | [8 empty] | ЗТ
|  | Итого по расценке |  |  | 8: 75.19; 10: 171.66 | [9 empty] | Итого по расценке
|  | ФОТ |  |  | 10: 67.11; 12: 1287 | [8 empty] | ФОТ
| Приказ Минстроя России № 812/пр от 21.12.2020 Прил. п.18 | НР Наружные сети водопровода, канализации, теплоснабжения, газопровода |  |  | 4: %; 5: 117; 7: 117; 10: 78.52; 12: 1506 | [8 empty] | НР Наружные сети водопровода, канализации, теплоснабжения, газопровода
| Приказ Минстроя России № 774/пр от 11.12.2020 Прил. п.18, Приказ Минстроя России № 774/пр от 11.12.2020 п.16 | СП Наружные сети водопровода, канализации, теплоснабжения, газопровода |  |  | % | 74 | 0,85 | 62,9 |  |  | 42.21 |  | 810 | [8 empty] | СП Наружные сети водопровода, канализации, теплоснабжения, газопровода
|  | Всего по позиции |  |  | 10: 292.39 | [10 empty] | Всего по позиции
293 | ТЦ_24.3.05.13_66_5021013384_31.03.2022_02 | Седелка ПЭ электросварная 160*3/4 ПЭ100 SDR 11 (ОКПД2 22.21.29.130 Страна-производитель ГРоссия) |  |  | шт |  |  | 2 | 1188.29 |  | 572.77 | 4,15 | 2377 | [6 empty] | Седелка ПЭ электросварная 160*3/4 ПЭ100 SDR 11 (ОКПД2 22.21.29.130 Страна-производитель ГРоссия)
(Материалы для строительных работ)
|  | Цена=1368/1,2*1,03*1,012 | [24 empty] | Цена=1368/1,2*1,03*1,012
294 | ТЕР16-03-002-02 | Прокладка трубопроводов водоснабжения из многослойных металлополимерных труб диаметром: 20 мм |  |  | 4: 100 м трубопровода; 7: 0,04 | [6 empty] | Прокладка трубопроводов водоснабжения из многослойных металлополимерных труб диаметром: 20 мм
|  | Объем=4 / 100 | [22 empty] | Объем=4 / 100
| Приказ от 04.09.2019 № 519/пр прил.2 табл.3 п.10.1 | Производство ремонтно-строительных работ осуществляется в стесненных условиях застроенной части населенных пунктов: отдельных конструктивных решений объектов капитального строительства (кроме указанных в п.п. 10.2 и 10.3), объектов капитального строительства в целом ОЗП=1,15; ЭМ=1,15 к расх.; ЗПМ=1,15; ТЗ=1,15; ТЗМ=1,15 | [23 empty] | Производство ремонтно-строительных работ осуществляется в стесненных условиях застроенной части населенных пунктов: отдельных конструктивных решений объектов капитального строительства (кроме указанных в п.п. 10.2 и 10.3), объектов капитального строительства в целом ОЗП=1,15; ЭМ=1,15 к расх.; ЗПМ=1,15; ТЗ=1,15; ТЗМ=1,15
| 1 | ОТ |  |  | 8: 1417.28; 9: 1,15; 10: 65.19; 11: 19,18; 12: 1250 | [7 empty] | ОТ
| 2 | ЭМ |  |  | 8: 67.5; 9: 1,15; 10: 3.11 | [7 empty] | ЭМ
| 3 | в т.ч. ОТм |  |  | 8: 1.33; 9: 1,15; 10: 0.06; 11: 19,18; 12: 1 | [7 empty] | в т.ч. ОТм
| 4 | М |  |  | 8: 6626.81; 10: 265.07 | [7 empty] | М
|  | ЗТ |  |  | 4: чел.-ч; 5: 103; 6: 1,15; 7: 4,738 | [8 empty] | ЗТ
|  | ЗТм |  |  | 4: чел.-ч; 5: 0,07; 6: 1,15; 7: 0,00322 | [8 empty] | ЗТм
|  | Итого по расценке |  |  | 8: 8111.59; 10: 333.37 | [9 empty] | Итого по расценке
|  | ФОТ |  |  | 10: 65.25; 12: 1251 | [8 empty] | ФОТ
| Приказ Минстроя России № 812/пр от 21.12.2020 Прил. п.16 | НР Сантехнические работы - внутренние (трубопроводы, водопровод, канализация, отопление, газоснабжение, вентиляция и кондиционирование воздуха) |  |  | 4: %; 5: 121; 7: 121; 10: 78.95; 12: 1514 | [8 empty] | НР Сантехнические работы - внутренние (трубопроводы, водопровод, канализация, отопление, газоснабжение, вентиляция и кондиционирование воздуха)
| Приказ Минстроя России № 774/пр от 11.12.2020 Прил. п.16, Приказ Минстроя России № 774/пр от 11.12.2020 п.16 | СП Сантехнические работы - внутренние (трубопроводы, водопровод, канализация, отопление, газоснабжение, вентиляция и кондиционирование воздуха) |  |  | % | 72 | 0,85 | 61,2 |  |  | 39.93 |  | 766 | [8 empty] | СП Сантехнические работы - внутренние (трубопроводы, водопровод, канализация, отопление, газоснабжение, вентиляция и кондиционирование воздуха)
|  | Всего по позиции |  |  | 10: 452.25 | [10 empty] | Всего по позиции
295 | ТССЦ-302-0075 | Кран шаровый муфтовый Valtec для воды диаметром 20 мм, тип н/н |  |  | 4: шт.; 7: 1; 8: 54.97; 10: 54.97 | [6 empty] | Кран шаровый муфтовый Valtec для воды диаметром 20 мм, тип н/н
(Материалы для строительных работ)
296 | ТССЦ-507-4748 | Угольник напрессовочный с внутренней резьбой, размером 3/4"х20 (2,8) мм |  |  | 4: шт.; 7: 2; 8: 48.69; 10: 97.38 | [6 empty] | Угольник напрессовочный с внутренней резьбой, размером 3/4"х20 (2,8) мм
(Материалы для строительных работ)
297 | ТССЦ-507-4691 | Соединитель напрессовочный прямой с накидной гайкой, размером 3/4"х20 мм |  |  | 4: шт.; 7: 2; 8: 33.7; 10: 67.4 | [6 empty] | Соединитель напрессовочный прямой с накидной гайкой, размером 3/4"х20 мм
(Материалы для строительных работ)
298 | ТССЦ-507-4803 | Соединение универсальное разъемное с накидной гайкой прямое, с внутренней и наружной резьбой, размером 1/2" |  |  | 4: шт.; 7: 1; 8: 38.41; 10: 38.41 | [6 empty] | Соединение универсальное разъемное с накидной гайкой прямое, с внутренней и наружной резьбой, размером 1/2"
(Материалы для строительных работ)
299 | ТССЦ-507-4519 | Соединитель компрессионный прямой с наружной резьбой, размером 3/4"х20 (2,0) мм |  |  | 4: шт.; 7: 1; 8: 23.92; 10: 23.92 | [6 empty] | Соединитель компрессионный прямой с наружной резьбой, размером 3/4"х20 (2,0) мм
(Материалы для строительных работ)
300 | ТЦ_23.8.01.11_66_5021013384_08.11.2021_02 | Футорка 15х20 |  |  | шт |  |  | 1 | 78.18 |  | 18.8 | 4,15 | 78 | [6 empty] | Футорка 15х20
(Материалы для строительных работ)
|  | Цена=90/1,2*1,03*1,012 | [24 empty] | Цена=90/1,2*1,03*1,012
ВК14 | [18 empty] | ВК14
301 | ТЕРр66-8-1 | Демонтаж чугунных люков |  |  | 4: 1 люк; 7: 1 | [6 empty] | Демонтаж чугунных люков
| Приказ от 04.09.2019 № 519/пр прил.2 табл.3 п.10.1 | Производство ремонтно-строительных работ осуществляется в стесненных условиях застроенной части населенных пунктов: отдельных конструктивных решений объектов капитального строительства (кроме указанных в п.п. 10.2 и 10.3), объектов капитального строительства в целом ОЗП=1,15; ЭМ=1,15 к расх.; ЗПМ=1,15; ТЗ=1,15; ТЗМ=1,15 | [23 empty] | Производство ремонтно-строительных работ осуществляется в стесненных условиях застроенной части населенных пунктов: отдельных конструктивных решений объектов капитального строительства (кроме указанных в п.п. 10.2 и 10.3), объектов капитального строительства в целом ОЗП=1,15; ЭМ=1,15 к расх.; ЗПМ=1,15; ТЗ=1,15; ТЗМ=1,15
| 1 | ОТ |  |  | 8: 25.17; 9: 1,15; 10: 28.95; 11: 19,18; 12: 555 | [7 empty] | ОТ
|  | ЗТ |  |  | 4: чел.-ч; 5: 2,27; 6: 1,15; 7: 2,6105 | [8 empty] | ЗТ
|  | Итого по расценке |  |  | 8: 25.17; 10: 28.95 | [9 empty] | Итого по расценке
|  | ФОТ |  |  | 10: 28.95; 12: 555 | [8 empty] | ФОТ
| Приказ Минстроя России № 812/пр от 21.12.2020 Прил. п.100.1 | НР Наружные инженерные сети: демонтаж, разборка, очистка (ремонтно-строительные) |  |  | 4: %; 5: 89; 7: 89; 10: 25.77; 12: 494 | [8 empty] | НР Наружные инженерные сети: демонтаж, разборка, очистка (ремонтно-строительные)
| Приказ Минстроя России № 774/пр от 11.12.2020 Прил. п.100.1 | СП Наружные инженерные сети: демонтаж, разборка, очистка (ремонтно-строительные) |  |  | 4: %; 5: 44; 7: 44; 10: 12.74; 12: 244 | [8 empty] | СП Наружные инженерные сети: демонтаж, разборка, очистка (ремонтно-строительные)
|  | Всего по позиции |  |  | 10: 67.46 | [10 empty] | Всего по позиции
302 | ТЕРр66-3-1 | Разборка кирпичной кладки камер, каналов, компенсаторных ниш, углов поворота вручную: без очистки кирпича |  |  | 4: 1 м3 кладки; 7: 2,45 | [6 empty] | Разборка кирпичной кладки камер, каналов, компенсаторных ниш, углов поворота вручную: без очистки кирпича
| Приказ от 04.09.2019 № 519/пр прил.2 табл.3 п.10.1 | Производство ремонтно-строительных работ осуществляется в стесненных условиях застроенной части населенных пунктов: отдельных конструктивных решений объектов капитального строительства (кроме указанных в п.п. 10.2 и 10.3), объектов капитального строительства в целом ОЗП=1,15; ЭМ=1,15 к расх.; ЗПМ=1,15; ТЗ=1,15; ТЗМ=1,15 | [23 empty] | Производство ремонтно-строительных работ осуществляется в стесненных условиях застроенной части населенных пунктов: отдельных конструктивных решений объектов капитального строительства (кроме указанных в п.п. 10.2 и 10.3), объектов капитального строительства в целом ОЗП=1,15; ЭМ=1,15 к расх.; ЗПМ=1,15; ТЗ=1,15; ТЗМ=1,15
| 1 | ОТ |  |  | 8: 70.78; 9: 1,15; 10: 199.42; 11: 19,18; 12: 3825 | [7 empty] | ОТ
|  | ЗТ |  |  | 4: чел.-ч; 5: 6,44; 6: 1,15; 7: 18,1447 | [8 empty] | ЗТ
|  | Итого по расценке |  |  | 8: 70.78; 10: 199.42 | [9 empty] | Итого по расценке
|  | ФОТ |  |  | 10: 199.42; 12: 3825 | [8 empty] | ФОТ
| Приказ Минстроя России № 812/пр от 21.12.2020 Прил. п.100.1 | НР Наружные инженерные сети: демонтаж, разборка, очистка (ремонтно-строительные) |  |  | 4: %; 5: 89; 7: 89; 10: 177.48; 12: 3404 | [8 empty] | НР Наружные инженерные сети: демонтаж, разборка, очистка (ремонтно-строительные)
| Приказ Минстроя России № 774/пр от 11.12.2020 Прил. п.100.1 | СП Наружные инженерные сети: демонтаж, разборка, очистка (ремонтно-строительные) |  |  | 4: %; 5: 44; 7: 44; 10: 87.74; 12: 1683 | [8 empty] | СП Наружные инженерные сети: демонтаж, разборка, очистка (ремонтно-строительные)
|  | Всего по позиции |  |  | 10: 464.64 | [10 empty] | Всего по позиции
303 | ТЕР22-04-001-01 | Устройство круглых колодцев из сборного железобетона в грунтах: сухих |  |  | 4: 10 м3 железобетонных и бетонных конструкций колодца; 7: 0,1675 | [6 empty] | Устройство круглых колодцев из сборного железобетона в грунтах: сухих
|  | Объем=(0,265+0,4*2+0,27+0,02*2+0,3) / 10 | [22 empty] | Объем=(0,265+0,4*2+0,27+0,02*2+0,3) / 10
| Приказ от 04.09.2019 № 519/пр прил.2 табл.3 п.10.1 | Производство ремонтно-строительных работ осуществляется в стесненных условиях застроенной части населенных пунктов: отдельных конструктивных решений объектов капитального строительства (кроме указанных в п.п. 10.2 и 10.3), объектов капитального строительства в целом ОЗП=1,15; ЭМ=1,15 к расх.; ЗПМ=1,15; ТЗ=1,15; ТЗМ=1,15 | [23 empty] | Производство ремонтно-строительных работ осуществляется в стесненных условиях застроенной части населенных пунктов: отдельных конструктивных решений объектов капитального строительства (кроме указанных в п.п. 10.2 и 10.3), объектов капитального строительства в целом ОЗП=1,15; ЭМ=1,15 к расх.; ЗПМ=1,15; ТЗ=1,15; ТЗМ=1,15
| 1 | ОТ |  |  | 8: 1309.62; 9: 1,15; 10: 252.27; 11: 19,18; 12: 4839 | [7 empty] | ОТ
| 2 | ЭМ |  |  | 8: 3470.03; 9: 1,15; 10: 668.41 | [7 empty] | ЭМ
| 3 | в т.ч. ОТм |  |  | 8: 393.59; 9: 1,15; 10: 75.82; 11: 19,18; 12: 1454 | [7 empty] | в т.ч. ОТм
| 4 | М |  |  | 8: 26492.33; 10: 199.89 | [7 empty] | М
|  | ЗТ |  |  | 4: чел.-ч; 5: 106,3; 6: 1,15; 7: 20,4760375 | [8 empty] | ЗТ
|  | ЗТм |  |  | 4: чел.-ч; 5: 20,77; 6: 1,15; 7: 4,0008213 | [8 empty] | ЗТм
|  | Итого по расценке |  |  | 8: 5973.02; 10: 1120.57 | [9 empty] | Итого по расценке
|  | ФОТ |  |  | 10: 328.09; 12: 6293 | [8 empty] | ФОТ
| Приказ Минстроя России № 812/пр от 21.12.2020 Прил. п.18 | НР Наружные сети водопровода, канализации, теплоснабжения, газопровода |  |  | 4: %; 5: 117; 7: 117; 10: 383.87; 12: 7363 | [8 empty] | НР Наружные сети водопровода, канализации, теплоснабжения, газопровода
| Приказ Минстроя России № 774/пр от 11.12.2020 Прил. п.18, Приказ Минстроя России № 774/пр от 11.12.2020 п.16 | СП Наружные сети водопровода, канализации, теплоснабжения, газопровода |  |  | % | 74 | 0,85 | 62,9 |  |  | 206.37 |  | 3958 | [8 empty] | СП Наружные сети водопровода, канализации, теплоснабжения, газопровода
|  | Всего по позиции |  |  | 10: 1710.81 | [10 empty] | Всего по позиции
304 | ТССЦ-403-8274 | Кольцо стеновое смотровых колодцев КС15.6 /бетон В15 (М200), объем 0,265 м3, расход арматуры 4,94 кг/ (серия 3.900.1-14) (ОКПД2 23.61.12.160 Страна-производитель Россия) |  |  | 4: шт.; 7: 1; 8: 515.31; 10: 515.31 | [6 empty] | Кольцо стеновое смотровых колодцев КС15.6 /бетон В15 (М200), объем 0,265 м3, расход арматуры 4,94 кг/ (серия 3.900.1-14) (ОКПД2 23.61.12.160 Страна-производитель Россия)
(Материалы для строительных работ)
305 | ТССЦ-403-8275 | Кольцо стеновое смотровых колодцев КС15.9 /бетон В15 (М200), объем 0,40 м3, расход арматуры 7,02 кг/ (серия 3.900.1-14) (ОКПД2 23.61.12.160 Страна-производитель Россия) |  |  | 4: шт.; 7: 2; 8: 706.66; 10: 1413.32 | [6 empty] | Кольцо стеновое смотровых колодцев КС15.9 /бетон В15 (М200), объем 0,40 м3, расход арматуры 7,02 кг/ (серия 3.900.1-14) (ОКПД2 23.61.12.160 Страна-производитель Россия)
(Материалы для строительных работ)
306 | ТССЦ-403-8657 | Крышки колодцев КЦП 1-15-1 /бетон В15 (М200), объем 0,27 м3, расхо д ар-ры 26,70 кг/ (серия 3.900-3 вып.7) (ОКПД2 23.61.12.160 Страна-производитель Россия) |  |  | 4: шт.; 7: 1; 8: 569.28; 10: 569.28 | [6 empty] | Крышки колодцев КЦП 1-15-1 /бетон В15 (М200), объем 0,27 м3, расхо д ар-ры 26,70 кг/ (серия 3.900-3 вып.7) (ОКПД2 23.61.12.160 Страна-производитель Россия)
(Материалы для строительных работ)
307 | ТССЦ-403-8296 | Кольцо опорное КО-6 /бетон В15 (М200), объем 0,02 м3, расход ар-ры 1,10 кг/ (серия 3.900.1-14) (ОКПД2 23.61.12.160 Страна-производитель Россия) |  |  | 4: шт.; 7: 2; 8: 37.91; 10: 75.82 | [6 empty] | Кольцо опорное КО-6 /бетон В15 (М200), объем 0,02 м3, расход ар-ры 1,10 кг/ (серия 3.900.1-14) (ОКПД2 23.61.12.160 Страна-производитель Россия)
(Материалы для строительных работ)
308 | ТССЦ-404-0004 | Кирпич керамический одинарный, размером 250х120х65 мм, марка 75 |  |  | 4: 1000 шт.; 7: 0,12; 8: 937.64; 10: 112.52 | [6 empty] | Кирпич керамический одинарный, размером 250х120х65 мм, марка 75
(Материалы для строительных работ)
|  | Объем=120 / 1000 | [22 empty] | Объем=120 / 1000
309 | ТССЦ-509-3906 | Скобы ходовые (ОКПД2 24.33.11.000 Страна-производитель Россия) |  |  | 4: шт.; 7: 7; 8: 5.18; 10: 36.26 | [6 empty] | Скобы ходовые (ОКПД2 24.33.11.000 Страна-производитель Россия)
(Материалы для строительных работ)
310 | ТЦ_08.1.02.06_66_6670110296_31.03.2022_02 | Люк чугунный плавающий Т (ОКПД2 25.11.23.119 Страна-производитель Россия) |  |  | шт |  |  | 1 | 19457.39 |  | 4688.43 | 4,15 | 19457 | [6 empty] | Люк чугунный плавающий Т (ОКПД2 25.11.23.119 Страна-производитель Россия)
(Материалы для строительных работ)
|  | Цена=22400/1,2*1,03*1,012 | [24 empty] | Цена=22400/1,2*1,03*1,012
311 | ТЕР08-01-003-07 | Гидроизоляция боковая обмазочная битумная в 2 слоя по выровненной поверхности бутовой кладки, кирпичу, бетону |  |  | 4: 100 м2 изолируемой поверхности; 7: 0,1319 | [6 empty] | Гидроизоляция боковая обмазочная битумная в 2 слоя по выровненной поверхности бутовой кладки, кирпичу, бетону
|  | Объем=13,19 / 100 | [22 empty] | Объем=13,19 / 100
| Приказ от 04.09.2019 № 519/пр прил.2 табл.3 п.10.1 | Производство ремонтно-строительных работ осуществляется в стесненных условиях застроенной части населенных пунктов: отдельных конструктивных решений объектов капитального строительства (кроме указанных в п.п. 10.2 и 10.3), объектов капитального строительства в целом ОЗП=1,15; ЭМ=1,15 к расх.; ЗПМ=1,15; ТЗ=1,15; ТЗМ=1,15 | [23 empty] | Производство ремонтно-строительных работ осуществляется в стесненных условиях застроенной части населенных пунктов: отдельных конструктивных решений объектов капитального строительства (кроме указанных в п.п. 10.2 и 10.3), объектов капитального строительства в целом ОЗП=1,15; ЭМ=1,15 к расх.; ЗПМ=1,15; ТЗ=1,15; ТЗМ=1,15
| 1 | ОТ |  |  | 8: 284.08; 9: 1,15; 10: 43.09; 11: 19,18; 12: 826 | [7 empty] | ОТ
| 2 | ЭМ |  |  | 8: 104.01; 9: 1,15; 10: 15.78 | [7 empty] | ЭМ
| 4 | М |  |  | 8: 1108.6; 10: 146.22 | [7 empty] | М
|  | ЗТ |  |  | 4: чел.-ч; 5: 21,2; 6: 1,15; 7: 3,215722 | [8 empty] | ЗТ
|  | Итого по расценке |  |  | 8: 1496.69; 10: 205.09 | [9 empty] | Итого по расценке
|  | ФОТ |  |  | 10: 43.09; 12: 826 | [8 empty] | ФОТ
| Приказ Минстроя России № 812/пр от 21.12.2020 Прил. п.8 | НР Конструкции из кирпича и блоков |  |  | 4: %; 5: 110; 7: 110; 10: 47.4; 12: 909 | [8 empty] | НР Конструкции из кирпича и блоков
| Приказ Минстроя России № 774/пр от 11.12.2020 Прил. п.8, Приказ Минстроя России № 774/пр от 11.12.2020 п.16 | СП Конструкции из кирпича и блоков |  |  | % | 69 | 0,85 | 58,65 |  |  | 25.27 |  | 484 | [8 empty] | СП Конструкции из кирпича и блоков
|  | Всего по позиции |  |  | 10: 277.76 | [10 empty] | Всего по позиции
312 | ТЕР22-03-006-03 | Установка задвижек или клапанов обратных чугунных диаметром: 100 мм |  |  | 4: 1 задвижка (или клапан обратный); 7: 2 | [6 empty] | Установка задвижек или клапанов обратных чугунных диаметром: 100 мм
| Приказ от 04.09.2019 № 519/пр прил.2 табл.3 п.10.1 | Производство ремонтно-строительных работ осуществляется в стесненных условиях застроенной части населенных пунктов: отдельных конструктивных решений объектов капитального строительства (кроме указанных в п.п. 10.2 и 10.3), объектов капитального строительства в целом ОЗП=1,15; ЭМ=1,15 к расх.; ЗПМ=1,15; ТЗ=1,15; ТЗМ=1,15 | [23 empty] | Производство ремонтно-строительных работ осуществляется в стесненных условиях застроенной части населенных пунктов: отдельных конструктивных решений объектов капитального строительства (кроме указанных в п.п. 10.2 и 10.3), объектов капитального строительства в целом ОЗП=1,15; ЭМ=1,15 к расх.; ЗПМ=1,15; ТЗ=1,15; ТЗМ=1,15
| 1 | ОТ |  |  | 8: 21.22; 9: 1,15; 10: 48.81; 11: 19,18; 12: 936 | [7 empty] | ОТ
| 2 | ЭМ |  |  | 8: 3.28; 9: 1,15; 10: 7.54 | [7 empty] | ЭМ
| 4 | М |  |  | 8: 567.96; 10: 64.92 | [7 empty] | М
|  | ЗТ |  |  | 4: чел.-ч; 5: 1,7; 6: 1,15; 7: 3,91 | [8 empty] | ЗТ
|  | Итого по расценке |  |  | 8: 56.96; 10: 121.27 | [9 empty] | Итого по расценке
|  | ФОТ |  |  | 10: 48.81; 12: 936 | [8 empty] | ФОТ
| Приказ Минстроя России № 812/пр от 21.12.2020 Прил. п.18 | НР Наружные сети водопровода, канализации, теплоснабжения, газопровода |  |  | 4: %; 5: 117; 7: 117; 10: 57.11; 12: 1095 | [8 empty] | НР Наружные сети водопровода, канализации, теплоснабжения, газопровода
| Приказ Минстроя России № 774/пр от 11.12.2020 Прил. п.18, Приказ Минстроя России № 774/пр от 11.12.2020 п.16 | СП Наружные сети водопровода, канализации, теплоснабжения, газопровода |  |  | % | 74 | 0,85 | 62,9 |  |  | 30.7 |  | 589 | [8 empty] | СП Наружные сети водопровода, канализации, теплоснабжения, газопровода
|  | Всего по позиции |  |  | 10: 209.08 | [10 empty] | Всего по позиции
313 | ТЦ_18.1.02.02_66_4813010059_31.03.2022_02 | 4000Е1+ Задвижка клиновая DN0100 PN16 Хавле |  |  | шт |  |  | 2 | 18101.9 |  | 8723.86 | 4,15 | 36204 | [6 empty] | 4000Е1+ Задвижка клиновая DN0100 PN16 Хавле
(Материалы для строительных работ)
|  | Цена=20839,52/1,2*1,03*1,012 | [24 empty] | Цена=20839,52/1,2*1,03*1,012
314 | ТЕР22-03-006-05 | Установка задвижек или клапанов обратных чугунных диаметром: 150 мм |  |  | 4: 1 задвижка (или клапан обратный); 7: 1 | [6 empty] | Установка задвижек или клапанов обратных чугунных диаметром: 150 мм
| Приказ от 04.09.2019 № 519/пр прил.2 табл.3 п.10.1 | Производство ремонтно-строительных работ осуществляется в стесненных условиях застроенной части населенных пунктов: отдельных конструктивных решений объектов капитального строительства (кроме указанных в п.п. 10.2 и 10.3), объектов капитального строительства в целом ОЗП=1,15; ЭМ=1,15 к расх.; ЗПМ=1,15; ТЗ=1,15; ТЗМ=1,15 | [23 empty] | Производство ремонтно-строительных работ осуществляется в стесненных условиях застроенной части населенных пунктов: отдельных конструктивных решений объектов капитального строительства (кроме указанных в п.п. 10.2 и 10.3), объектов капитального строительства в целом ОЗП=1,15; ЭМ=1,15 к расх.; ЗПМ=1,15; ТЗ=1,15; ТЗМ=1,15
| 1 | ОТ |  |  | 8: 35.53; 9: 1,15; 10: 40.86; 11: 19,18; 12: 784 | [7 empty] | ОТ
| 2 | ЭМ |  |  | 8: 7.64; 9: 1,15; 10: 8.79 | [7 empty] | ЭМ
| 4 | М |  |  | 8: 958.42; 10: 46.46 | [7 empty] | М
|  | ЗТ |  |  | 4: чел.-ч; 5: 2,78; 6: 1,15; 7: 3,197 | [8 empty] | ЗТ
|  | Итого по расценке |  |  | 8: 89.63; 10: 96.11 | [9 empty] | Итого по расценке
|  | ФОТ |  |  | 10: 40.86; 12: 784 | [8 empty] | ФОТ
| Приказ Минстроя России № 812/пр от 21.12.2020 Прил. п.18 | НР Наружные сети водопровода, канализации, теплоснабжения, газопровода |  |  | 4: %; 5: 117; 7: 117; 10: 47.81; 12: 917 | [8 empty] | НР Наружные сети водопровода, канализации, теплоснабжения, газопровода
| Приказ Минстроя России № 774/пр от 11.12.2020 Прил. п.18, Приказ Минстроя России № 774/пр от 11.12.2020 п.16 | СП Наружные сети водопровода, канализации, теплоснабжения, газопровода |  |  | % | 74 | 0,85 | 62,9 |  |  | 25.7 |  | 493 | [8 empty] | СП Наружные сети водопровода, канализации, теплоснабжения, газопровода
|  | Всего по позиции |  |  | 10: 169.62 | [10 empty] | Всего по позиции
315 | ТЦ_18.1.02.02_66_4813010059_31.03.2022_02 | 4000Е1+ Задвижка клиновая DN0150 PN16 Хавле |  |  | шт |  |  | 1 | 30647.57 |  | 7385.06 | 4,15 | 30648 | [6 empty] | 4000Е1+ Задвижка клиновая DN0150 PN16 Хавле
(Материалы для строительных работ)
|  | Цена=35282,52/1,2*1,03*1,012 | [24 empty] | Цена=35282,52/1,2*1,03*1,012
316 | ТЕР24-02-007-03 | Установка седелок крановых полиэтиленовых с закладными нагревателями на трубопроводе из полиэтиленовых труб , диаметры соединяемых труб: 160х110 мм |  |  | 4: 1 соединение; 7: 2 | [6 empty] | Установка седелок крановых полиэтиленовых с закладными нагревателями на трубопроводе из полиэтиленовых труб , диаметры соединяемых труб: 160х110 мм
| Приказ от 04.09.2019 № 519/пр прил.2 табл.3 п.10.1 | Производство ремонтно-строительных работ осуществляется в стесненных условиях застроенной части населенных пунктов: отдельных конструктивных решений объектов капитального строительства (кроме указанных в п.п. 10.2 и 10.3), объектов капитального строительства в целом ОЗП=1,15; ЭМ=1,15 к расх.; ЗПМ=1,15; ТЗ=1,15; ТЗМ=1,15 | [23 empty] | Производство ремонтно-строительных работ осуществляется в стесненных условиях застроенной части населенных пунктов: отдельных конструктивных решений объектов капитального строительства (кроме указанных в п.п. 10.2 и 10.3), объектов капитального строительства в целом ОЗП=1,15; ЭМ=1,15 к расх.; ЗПМ=1,15; ТЗ=1,15; ТЗМ=1,15
| 1 | ОТ |  |  | 8: 29.18; 9: 1,15; 10: 67.11; 11: 19,18; 12: 1287 | [7 empty] | ОТ
| 2 | ЭМ |  |  | 8: 41.76; 9: 1,15; 10: 96.05 | [7 empty] | ЭМ
| 4 | М |  |  | 8: 4.25; 10: 8.5 | [7 empty] | М
|  | ЗТ |  |  | 4: чел.-ч; 5: 2; 6: 1,15; 7: 4,6 | [8 empty] | ЗТ
|  | Итого по расценке |  |  | 8: 75.19; 10: 171.66 | [9 empty] | Итого по расценке
|  | ФОТ |  |  | 10: 67.11; 12: 1287 | [8 empty] | ФОТ
| Приказ Минстроя России № 812/пр от 21.12.2020 Прил. п.18 | НР Наружные сети водопровода, канализации, теплоснабжения, газопровода |  |  | 4: %; 5: 117; 7: 117; 10: 78.52; 12: 1506 | [8 empty] | НР Наружные сети водопровода, канализации, теплоснабжения, газопровода
| Приказ Минстроя России № 774/пр от 11.12.2020 Прил. п.18, Приказ Минстроя России № 774/пр от 11.12.2020 п.16 | СП Наружные сети водопровода, канализации, теплоснабжения, газопровода |  |  | % | 74 | 0,85 | 62,9 |  |  | 42.21 |  | 810 | [8 empty] | СП Наружные сети водопровода, канализации, теплоснабжения, газопровода
|  | Всего по позиции |  |  | 10: 292.39 | [10 empty] | Всего по позиции
317 | ТЦ_24.3.05.13_66_5021013384_31.03.2022_02 | Седелка ПЭ электросварная 160*110 ПЭ100 SDR 11 (ОКПД2 22.21.29.130 Страна-производитель ГРоссия) |  |  | шт |  |  | 2 | 6289.77 |  | 3031.33 | 4,15 | 12580 | [6 empty] | Седелка ПЭ электросварная 160*110 ПЭ100 SDR 11 (ОКПД2 22.21.29.130 Страна-производитель ГРоссия)
(Материалы для строительных работ)
|  | Цена=7241/1,2*1,03*1,012 | [24 empty] | Цена=7241/1,2*1,03*1,012
318 | ТЕР22-03-014-03 | Установка фланцев к трубопроводам диаметром: 100 мм |  |  | 4: 1 фланец; 7: 4 | [6 empty] | Установка фланцев к трубопроводам диаметром: 100 мм
| Приказ от 04.09.2019 № 519/пр прил.2 табл.3 п.10.1 | Производство ремонтно-строительных работ осуществляется в стесненных условиях застроенной части населенных пунктов: отдельных конструктивных решений объектов капитального строительства (кроме указанных в п.п. 10.2 и 10.3), объектов капитального строительства в целом ОЗП=1,15; ЭМ=1,15 к расх.; ЗПМ=1,15; ТЗ=1,15; ТЗМ=1,15 | [23 empty] | Производство ремонтно-строительных работ осуществляется в стесненных условиях застроенной части населенных пунктов: отдельных конструктивных решений объектов капитального строительства (кроме указанных в п.п. 10.2 и 10.3), объектов капитального строительства в целом ОЗП=1,15; ЭМ=1,15 к расх.; ЗПМ=1,15; ТЗ=1,15; ТЗМ=1,15
| 1 | ОТ |  |  | 8: 10.93; 9: 1,15; 10: 50.28; 11: 19,18; 12: 964 | [7 empty] | ОТ
| 2 | ЭМ |  |  | 8: 53.93; 9: 1,15; 10: 0 | [7 empty] | ЭМ
| 3 | в т.ч. ОТм |  |  | 8: 7.42; 9: 1,15; 10: 0; 11: 19,18 | [7 empty] | в т.ч. ОТм
| 4 | М |  |  | 8: 92.31; 10: 357.04 | [7 empty] | М
|  | ЗТ |  |  | 4: чел.-ч; 5: 0,7; 6: 1,15; 7: 3,22 | [8 empty] | ЗТ
|  | ЗТм |  |  | 4: чел.-ч; 5: 0,39; 6: 1,15; 7: 1,794 | [8 empty] | ЗТм
|  | Итого по расценке |  |  | 8: 100.19; 10: 407.32 | [9 empty] | Итого по расценке
|  | ФОТ |  |  | 10: 50.28; 12: 964 | [8 empty] | ФОТ
| Приказ Минстроя России № 812/пр от 21.12.2020 Прил. п.18 | НР Наружные сети водопровода, канализации, теплоснабжения, газопровода |  |  | 4: %; 5: 117; 7: 117; 10: 58.83; 12: 1128 | [8 empty] | НР Наружные сети водопровода, канализации, теплоснабжения, газопровода
| Приказ Минстроя России № 774/пр от 11.12.2020 Прил. п.18, Приказ Минстроя России № 774/пр от 11.12.2020 п.16 | СП Наружные сети водопровода, канализации, теплоснабжения, газопровода |  |  | % | 74 | 0,85 | 62,9 |  |  | 31.63 |  | 606 | [8 empty] | СП Наружные сети водопровода, канализации, теплоснабжения, газопровода
|  | Всего по позиции |  |  | 10: 497.78 | [10 empty] | Всего по позиции
319 | ТЕР22-03-014-05 | Установка фланцев к трубопроводам диаметром: 150 мм |  |  | 4: 1 фланец; 7: 2 | [6 empty] | Установка фланцев к трубопроводам диаметром: 150 мм
| Приказ от 04.09.2019 № 519/пр прил.2 табл.3 п.10.1 | Производство ремонтно-строительных работ осуществляется в стесненных условиях застроенной части населенных пунктов: отдельных конструктивных решений объектов капитального строительства (кроме указанных в п.п. 10.2 и 10.3), объектов капитального строительства в целом ОЗП=1,15; ЭМ=1,15 к расх.; ЗПМ=1,15; ТЗ=1,15; ТЗМ=1,15 | [23 empty] | Производство ремонтно-строительных работ осуществляется в стесненных условиях застроенной части населенных пунктов: отдельных конструктивных решений объектов капитального строительства (кроме указанных в п.п. 10.2 и 10.3), объектов капитального строительства в целом ОЗП=1,15; ЭМ=1,15 к расх.; ЗПМ=1,15; ТЗ=1,15; ТЗМ=1,15
| 1 | ОТ |  |  | 8: 16.24; 9: 1,15; 10: 37.35; 11: 19,18; 12: 716 | [7 empty] | ОТ
| 2 | ЭМ |  |  | 8: 79.91; 9: 1,15; 10: 2.53 | [7 empty] | ЭМ
| 3 | в т.ч. ОТм |  |  | 8: 10.85; 9: 1,15; 10: 0; 11: 19,18 | [7 empty] | в т.ч. ОТм
| 4 | М |  |  | 8: 139.1; 10: 268.96 | [7 empty] | М
|  | ЗТ |  |  | 4: чел.-ч; 5: 1,04; 6: 1,15; 7: 2,392 | [8 empty] | ЗТ
|  | ЗТм |  |  | 4: чел.-ч; 5: 0,57; 6: 1,15; 7: 1,311 | [8 empty] | ЗТм
|  | Итого по расценке |  |  | 8: 151.82; 10: 308.84 | [9 empty] | Итого по расценке
|  | ФОТ |  |  | 10: 37.35; 12: 716 | [8 empty] | ФОТ
| Приказ Минстроя России № 812/пр от 21.12.2020 Прил. п.18 | НР Наружные сети водопровода, канализации, теплоснабжения, газопровода |  |  | 4: %; 5: 117; 7: 117; 10: 43.7; 12: 838 | [8 empty] | НР Наружные сети водопровода, канализации, теплоснабжения, газопровода
| Приказ Минстроя России № 774/пр от 11.12.2020 Прил. п.18, Приказ Минстроя России № 774/пр от 11.12.2020 п.16 | СП Наружные сети водопровода, канализации, теплоснабжения, газопровода |  |  | % | 74 | 0,85 | 62,9 |  |  | 23.49 |  | 450 | [8 empty] | СП Наружные сети водопровода, канализации, теплоснабжения, газопровода
|  | Всего по позиции |  |  | 10: 376.03 | [10 empty] | Всего по позиции
320 | ТЕР22-03-002-01 | Установка полиэтиленовых фасонных частей: отводов, колен, патрубков, переходов |  |  | 4: 10 фасонных частей; 7: 0,9 | [6 empty] | Установка полиэтиленовых фасонных частей: отводов, колен, патрубков, переходов
|  | Объем=(2+2+2+1+2) / 10 | [22 empty] | Объем=(2+2+2+1+2) / 10
| Приказ от 04.09.2019 № 519/пр прил.2 табл.3 п.10.1 | Производство ремонтно-строительных работ осуществляется в стесненных условиях застроенной части населенных пунктов: отдельных конструктивных решений объектов капитального строительства (кроме указанных в п.п. 10.2 и 10.3), объектов капитального строительства в целом ОЗП=1,15; ЭМ=1,15 к расх.; ЗПМ=1,15; ТЗ=1,15; ТЗМ=1,15 | [23 empty] | Производство ремонтно-строительных работ осуществляется в стесненных условиях застроенной части населенных пунктов: отдельных конструктивных решений объектов капитального строительства (кроме указанных в п.п. 10.2 и 10.3), объектов капитального строительства в целом ОЗП=1,15; ЭМ=1,15 к расх.; ЗПМ=1,15; ТЗ=1,15; ТЗМ=1,15
| 1 | ОТ |  |  | 8: 61.34; 9: 1,15; 10: 63.49; 11: 19,18; 12: 1218 | [7 empty] | ОТ
| 2 | ЭМ |  |  | 8: 283.19; 9: 1,15; 10: 293.1 | [7 empty] | ЭМ
| 3 | в т.ч. ОТм |  |  | 8: 49.67; 9: 1,15; 10: 51.41; 11: 19,18; 12: 986 | [7 empty] | в т.ч. ОТм
| 4 | М |  |  | 8: 85.97; 10: 0 | [7 empty] | М
|  | ЗТ |  |  | 4: чел.-ч; 5: 4,8; 6: 1,15; 7: 4,968 | [8 empty] | ЗТ
|  | ЗТм |  |  | 4: чел.-ч; 5: 2,61; 6: 1,15; 7: 2,70135 | [8 empty] | ЗТм
|  | Итого по расценке |  |  | 8: 344.53; 10: 356.59 | [9 empty] | Итого по расценке
|  | ФОТ |  |  | 10: 114.9; 12: 2204 | [8 empty] | ФОТ
| Приказ Минстроя России № 812/пр от 21.12.2020 Прил. п.18 | НР Наружные сети водопровода, канализации, теплоснабжения, газопровода |  |  | 4: %; 5: 117; 7: 117; 10: 134.43; 12: 2579 | [8 empty] | НР Наружные сети водопровода, канализации, теплоснабжения, газопровода
| Приказ Минстроя России № 774/пр от 11.12.2020 Прил. п.18, Приказ Минстроя России № 774/пр от 11.12.2020 п.16 | СП Наружные сети водопровода, канализации, теплоснабжения, газопровода |  |  | % | 74 | 0,85 | 62,9 |  |  | 72.27 |  | 1386 | [8 empty] | СП Наружные сети водопровода, канализации, теплоснабжения, газопровода
|  | Всего по позиции |  |  | 10: 563.29 | [10 empty] | Всего по позиции
321 | ТЦ_24.3.05.01_66_5021013384_31.03.2022_02 | Втулка полиэтиленовая с удлиненным хвостовиком под фланец SDR 17 диаметр 110 мм (ОКПД2 22.21.29.130 Страна-производитель Россия) |  |  | шт |  |  | 2 | 453.43 |  | 218.55 | 4,15 | 907 | [6 empty] | Втулка полиэтиленовая с удлиненным хвостовиком под фланец SDR 17 диаметр 110 мм (ОКПД2 22.21.29.130 Страна-производитель Россия)
(Материалы для строительных работ)
|  | Цена=522/1,2*1,03*1,012 | [24 empty] | Цена=522/1,2*1,03*1,012
322 | ТЦ_24.3.05.01_66_5021013384_31.03.2022_02 | Втулка полиэтиленовая с удлиненным хвостовиком под фланец SDR 17 диаметр 160 мм (ОКПД2 22.21.29.130 Страна-производитель Россия) |  |  | шт |  |  | 2 | 833.89 |  | 401.93 | 4,15 | 1668 | [6 empty] | Втулка полиэтиленовая с удлиненным хвостовиком под фланец SDR 17 диаметр 160 мм (ОКПД2 22.21.29.130 Страна-производитель Россия)
(Материалы для строительных работ)
|  | Цена=960/1,2*1,03*1,012 | [24 empty] | Цена=960/1,2*1,03*1,012
323 | ТЦ_24.3.05.08_66_5021013384_31.03.2022_02 | Отвод 90 град. электросварной ПЭ100 SDR 11 Д=160 мм (ОКПД2 22.21.29.130 Страна-производитель Россия) |  |  | шт |  |  | 2 | 7192.28 |  | 3466.27 | 4,15 | 14385 | [6 empty] | Отвод 90 град. электросварной ПЭ100 SDR 11 Д=160 мм (ОКПД2 22.21.29.130 Страна-производитель Россия)
(Материалы для строительных работ)
|  | Цена=8280/1,2*1,03*1,012 | [24 empty] | Цена=8280/1,2*1,03*1,012
324 | ТЦ_24.3.05.10_66_5021013384_31.03.2022_02 | Переход полиэтиленовый удлиненный SDR 11, диаметр 160х110 мм |  |  | шт |  |  | 1 | 886.01 |  | 213.49 | 4,15 | 886 | [6 empty] | Переход полиэтиленовый удлиненный SDR 11, диаметр 160х110 мм
(Материалы для строительных работ)
|  | Цена=1020/1,2*1,03*1,012 | [24 empty] | Цена=1020/1,2*1,03*1,012
325 | ТЦ_24.3.05.10_66_5021013384_31.03.2022_02 | Переход полиэтиленовый удлиненный, SDR 11, диаметр 110х63 мм |  |  | шт |  |  | 2 | 364.83 |  | 175.9 | 4,15 | 730 | [6 empty] | Переход полиэтиленовый удлиненный, SDR 11, диаметр 110х63 мм
(Материалы для строительных работ)
|  | Цена=420/1,2*1,03*1,012 | [24 empty] | Цена=420/1,2*1,03*1,012
326 | ТЕР24-02-002-04 | Сварка полиэтиленовых труб при помощи соединительных деталей с закладными нагревателями, диаметр труб: 160 мм |  |  | 4: 1 соединение; 7: 1 | [6 empty] | Сварка полиэтиленовых труб при помощи соединительных деталей с закладными нагревателями, диаметр труб: 160 мм
| Приказ от 04.09.2019 № 519/пр прил.2 табл.3 п.10.1 | Производство ремонтно-строительных работ осуществляется в стесненных условиях застроенной части населенных пунктов: отдельных конструктивных решений объектов капитального строительства (кроме указанных в п.п. 10.2 и 10.3), объектов капитального строительства в целом ОЗП=1,15; ЭМ=1,15 к расх.; ЗПМ=1,15; ТЗ=1,15; ТЗМ=1,15 | [23 empty] | Производство ремонтно-строительных работ осуществляется в стесненных условиях застроенной части населенных пунктов: отдельных конструктивных решений объектов капитального строительства (кроме указанных в п.п. 10.2 и 10.3), объектов капитального строительства в целом ОЗП=1,15; ЭМ=1,15 к расх.; ЗПМ=1,15; ТЗ=1,15; ТЗМ=1,15
| 1 | ОТ |  |  | 8: 48.73; 9: 1,15; 10: 56.04; 11: 19,18; 12: 1075 | [7 empty] | ОТ
| 2 | ЭМ |  |  | 8: 177.2; 9: 1,15; 10: 203.78 | [7 empty] | ЭМ
| 4 | М |  |  | 8: 508.6; 10: 8.5 | [7 empty] | М
|  | ЗТ |  |  | 4: чел.-ч; 5: 3,12; 6: 1,15; 7: 3,588 | [8 empty] | ЗТ
|  | Итого по расценке |  |  | 8: 234.43; 10: 268.32 | [9 empty] | Итого по расценке
|  | ФОТ |  |  | 10: 56.04; 12: 1075 | [8 empty] | ФОТ
| Приказ Минстроя России № 812/пр от 21.12.2020 Прил. п.18 | НР Наружные сети водопровода, канализации, теплоснабжения, газопровода |  |  | 4: %; 5: 117; 7: 117; 10: 65.57; 12: 1258 | [8 empty] | НР Наружные сети водопровода, канализации, теплоснабжения, газопровода
| Приказ Минстроя России № 774/пр от 11.12.2020 Прил. п.18, Приказ Минстроя России № 774/пр от 11.12.2020 п.16 | СП Наружные сети водопровода, канализации, теплоснабжения, газопровода |  |  | % | 74 | 0,85 | 62,9 |  |  | 35.25 |  | 676 | [8 empty] | СП Наружные сети водопровода, канализации, теплоснабжения, газопровода
|  | Всего по позиции |  |  | 10: 369.14 | [10 empty] | Всего по позиции
327 | ТЦ_24.3.05.07_66_5021013384_31.03.2022_02 | Муфты полиэтиленовые: с закладными электронагревателями ПЭ100 SDR 11 для труб диаметром 160 мм (ОКПД2 22.21.29.130 Страна-производитель Россия) |  |  | шт |  |  | 1 | 1928.37 |  | 464.58 | 4,15 | 1928 | [6 empty] | Муфты полиэтиленовые: с закладными электронагревателями ПЭ100 SDR 11 для труб диаметром 160 мм (ОКПД2 22.21.29.130 Страна-производитель Россия)
(Материалы для строительных работ)
|  | Цена=2220/1,2*1,03*1,012 | [24 empty] | Цена=2220/1,2*1,03*1,012
328 | ТЕР22-03-002-01 | Установка полиэтиленовых фасонных частей: отводов, колен, патрубков, переходов |  |  | 4: 10 фасонных частей; 7: 0,8 | [6 empty] | Установка полиэтиленовых фасонных частей: отводов, колен, патрубков, переходов
|  | Объем=(2+4+2) / 10 | [22 empty] | Объем=(2+4+2) / 10
| Приказ от 04.09.2019 № 519/пр прил.2 табл.3 п.10.1 | Производство ремонтно-строительных работ осуществляется в стесненных условиях застроенной части населенных пунктов: отдельных конструктивных решений объектов капитального строительства (кроме указанных в п.п. 10.2 и 10.3), объектов капитального строительства в целом ОЗП=1,15; ЭМ=1,15 к расх.; ЗПМ=1,15; ТЗ=1,15; ТЗМ=1,15 | [23 empty] | Производство ремонтно-строительных работ осуществляется в стесненных условиях застроенной части населенных пунктов: отдельных конструктивных решений объектов капитального строительства (кроме указанных в п.п. 10.2 и 10.3), объектов капитального строительства в целом ОЗП=1,15; ЭМ=1,15 к расх.; ЗПМ=1,15; ТЗ=1,15; ТЗМ=1,15
| 1 | ОТ |  |  | 8: 61.34; 9: 1,15; 10: 56.43; 11: 19,18; 12: 1082 | [7 empty] | ОТ
| 2 | ЭМ |  |  | 8: 283.19; 9: 1,15; 10: 260.53 | [7 empty] | ЭМ
| 3 | в т.ч. ОТм |  |  | 8: 49.67; 9: 1,15; 10: 45.7; 11: 19,18; 12: 877 | [7 empty] | в т.ч. ОТм
| 4 | М |  |  | 8: 85.97; 10: 0 | [7 empty] | М
|  | ЗТ |  |  | 4: чел.-ч; 5: 4,8; 6: 1,15; 7: 4,416 | [8 empty] | ЗТ
|  | ЗТм |  |  | 4: чел.-ч; 5: 2,61; 6: 1,15; 7: 2,4012 | [8 empty] | ЗТм
|  | Итого по расценке |  |  | 8: 344.53; 10: 316.96 | [9 empty] | Итого по расценке
|  | ФОТ |  |  | 10: 102.13; 12: 1959 | [8 empty] | ФОТ
| Приказ Минстроя России № 812/пр от 21.12.2020 Прил. п.18 | НР Наружные сети водопровода, канализации, теплоснабжения, газопровода |  |  | 4: %; 5: 117; 7: 117; 10: 119.49; 12: 2292 | [8 empty] | НР Наружные сети водопровода, канализации, теплоснабжения, газопровода
| Приказ Минстроя России № 774/пр от 11.12.2020 Прил. п.18, Приказ Минстроя России № 774/пр от 11.12.2020 п.16 | СП Наружные сети водопровода, канализации, теплоснабжения, газопровода |  |  | % | 74 | 0,85 | 62,9 |  |  | 64.24 |  | 1232 | [8 empty] | СП Наружные сети водопровода, канализации, теплоснабжения, газопровода
|  | Всего по позиции |  |  | 10: 500.69 | [10 empty] | Всего по позиции
329 | ТЦ_24.3.05.08_66_5021013384_31.03.2022_02 | Отвод 90 град. электросварной ПЭ100 SDR 11 Д=110 мм (ОКПД2 22.21.29.130 Страна-производитель Россия) |  |  | шт |  |  | 2 | 2814.37 |  | 1356.39 | 4,15 | 5629 | [6 empty] | Отвод 90 град. электросварной ПЭ100 SDR 11 Д=110 мм (ОКПД2 22.21.29.130 Страна-производитель Россия)
(Материалы для строительных работ)
|  | Цена=3240/1,2*1,03*1,012 | [24 empty] | Цена=3240/1,2*1,03*1,012
330 | ТЦ_24.3.05.08_66_5021013384_31.03.2022_02 | Отвод 90 град. электросварной ПЭ100 SDR 11 Д=63 мм (ОКПД2 22.21.29.130 Страна-производитель Россия) |  |  | шт |  |  | 4 | 1198.71 |  | 1155.42 | 4,15 | 4795 | [6 empty] | Отвод 90 град. электросварной ПЭ100 SDR 11 Д=63 мм (ОКПД2 22.21.29.130 Страна-производитель Россия)
(Материалы для строительных работ)
|  | Цена=1380/1,2*1,03*1,012 | [24 empty] | Цена=1380/1,2*1,03*1,012
331 | ТЦ_24.3.05.01_66_5021013384_31.03.2022_02 | Втулка полиэтиленовая с удлиненным хвостовиком под фланец SDR 17 диаметр 63 мм (ОКПД2 22.21.29.130 Страна-производитель Россия) |  |  | шт |  |  | 2 | 161.57 |  | 77.83 | 4,15 | 323 | [6 empty] | Втулка полиэтиленовая с удлиненным хвостовиком под фланец SDR 17 диаметр 63 мм (ОКПД2 22.21.29.130 Страна-производитель Россия)
(Материалы для строительных работ)
|  | Цена=186/1,2*1,03*1,012 | [24 empty] | Цена=186/1,2*1,03*1,012
332 | ТЕР22-03-014-01 | Установка фланцев к трубопроводам диаметром: 50 мм |  |  | 4: 1 фланец; 7: 2 | [6 empty] | Установка фланцев к трубопроводам диаметром: 50 мм
| Приказ от 04.09.2019 № 519/пр прил.2 табл.3 п.10.1 | Производство ремонтно-строительных работ осуществляется в стесненных условиях застроенной части населенных пунктов: отдельных конструктивных решений объектов капитального строительства (кроме указанных в п.п. 10.2 и 10.3), объектов капитального строительства в целом ОЗП=1,15; ЭМ=1,15 к расх.; ЗПМ=1,15; ТЗ=1,15; ТЗМ=1,15 | [23 empty] | Производство ремонтно-строительных работ осуществляется в стесненных условиях застроенной части населенных пунктов: отдельных конструктивных решений объектов капитального строительства (кроме указанных в п.п. 10.2 и 10.3), объектов капитального строительства в целом ОЗП=1,15; ЭМ=1,15 к расх.; ЗПМ=1,15; ТЗ=1,15; ТЗМ=1,15
| 1 | ОТ |  |  | 8: 5.78; 9: 1,15; 10: 13.29; 11: 19,18; 12: 255 | [7 empty] | ОТ
| 2 | ЭМ |  |  | 8: 34.57; 9: 1,15; 10: 0 | [7 empty] | ЭМ
| 3 | в т.ч. ОТм |  |  | 8: 4.76; 9: 1,15; 10: 0; 11: 19,18 | [7 empty] | в т.ч. ОТм
| 4 | М |  |  | 8: 45.08; 10: 88.06 | [7 empty] | М
|  | ЗТ |  |  | 4: чел.-ч; 5: 0,37; 6: 1,15; 7: 0,851 | [8 empty] | ЗТ
|  | ЗТм |  |  | 4: чел.-ч; 5: 0,25; 6: 1,15; 7: 0,575 | [8 empty] | ЗТм
|  | Итого по расценке |  |  | 8: 49.81; 10: 101.35 | [9 empty] | Итого по расценке
|  | ФОТ |  |  | 10: 13.29; 12: 255 | [8 empty] | ФОТ
| Приказ Минстроя России № 812/пр от 21.12.2020 Прил. п.18 | НР Наружные сети водопровода, канализации, теплоснабжения, газопровода |  |  | 4: %; 5: 117; 7: 117; 10: 15.55; 12: 298 | [8 empty] | НР Наружные сети водопровода, канализации, теплоснабжения, газопровода
| Приказ Минстроя России № 774/пр от 11.12.2020 Прил. п.18, Приказ Минстроя России № 774/пр от 11.12.2020 п.16 | СП Наружные сети водопровода, канализации, теплоснабжения, газопровода |  |  | % | 74 | 0,85 | 62,9 |  |  | 8.36 |  | 160 | [8 empty] | СП Наружные сети водопровода, канализации, теплоснабжения, газопровода
|  | Всего по позиции |  |  | 10: 125.26 | [10 empty] | Всего по позиции
333 | ТЕР22-03-001-01 | Установка фасонных частей чугунных диаметром: 50-100 мм |  |  | 4: 1 т фасонных частей; 7: 0,007 | [6 empty] | Установка фасонных частей чугунных диаметром: 50-100 мм
|  | Объем=(3,5*2)/1000 | [22 empty] | Объем=(3,5*2)/1000
| Приказ от 04.09.2019 № 519/пр прил.2 табл.3 п.10.1 | Производство ремонтно-строительных работ осуществляется в стесненных условиях застроенной части населенных пунктов: отдельных конструктивных решений объектов капитального строительства (кроме указанных в п.п. 10.2 и 10.3), объектов капитального строительства в целом ОЗП=1,15; ЭМ=1,15 к расх.; ЗПМ=1,15; ТЗ=1,15; ТЗМ=1,15 | [23 empty] | Производство ремонтно-строительных работ осуществляется в стесненных условиях застроенной части населенных пунктов: отдельных конструктивных решений объектов капитального строительства (кроме указанных в п.п. 10.2 и 10.3), объектов капитального строительства в целом ОЗП=1,15; ЭМ=1,15 к расх.; ЗПМ=1,15; ТЗ=1,15; ТЗМ=1,15
| 1 | ОТ |  |  | 8: 564.47; 9: 1,15; 10: 4.54; 11: 19,18; 12: 87 | [7 empty] | ОТ
| 2 | ЭМ |  |  | 8: 114.63; 9: 1,15; 10: 0.92 | [7 empty] | ЭМ
| 4 | М |  |  | 8: 11419.78; 10: 5.32 | [7 empty] | М
|  | ЗТ |  |  | 4: чел.-ч; 5: 47; 6: 1,15; 7: 0,37835 | [8 empty] | ЗТ
|  | Итого по расценке |  |  | 8: 1438.94; 10: 10.78 | [9 empty] | Итого по расценке
|  | ФОТ |  |  | 10: 4.54; 12: 87 | [8 empty] | ФОТ
| Приказ Минстроя России № 812/пр от 21.12.2020 Прил. п.18 | НР Наружные сети водопровода, канализации, теплоснабжения, газопровода |  |  | 4: %; 5: 117; 7: 117; 10: 5.31; 12: 102 | [8 empty] | НР Наружные сети водопровода, канализации, теплоснабжения, газопровода
| Приказ Минстроя России № 774/пр от 11.12.2020 Прил. п.18, Приказ Минстроя России № 774/пр от 11.12.2020 п.16 | СП Наружные сети водопровода, канализации, теплоснабжения, газопровода |  |  | % | 74 | 0,85 | 62,9 |  |  | 2.86 |  | 55 | [8 empty] | СП Наружные сети водопровода, канализации, теплоснабжения, газопровода
|  | Всего по позиции |  |  | 10: 18.95 | [10 empty] | Всего по позиции
334 | ТЦ_23.8.05.15_66_7451218323_28.02.2022_02 | 9152 Фланец соединительный для труб из стали и чугуна DN (63-85) PN 10/16 EN-GES-500-7 EPDM (ОКПД2 24.51.30.000 Страна-производитель Россия) |  |  | шт |  |  | 2 | 9237.12 |  | 4451.57 | 4,15 | 18474 | [6 empty] | 9152 Фланец соединительный для труб из стали и чугуна DN (63-85) PN 10/16 EN-GES-500-7 EPDM (ОКПД2 24.51.30.000 Страна-производитель Россия)
(Материалы для строительных работ)
|  | Цена=10634,08/1,2*1,03*1,012 | [24 empty] | Цена=10634,08/1,2*1,03*1,012
335 | ТЕР22-01-021-02 | Укладка трубопроводов из полиэтиленовых труб диаметром: 65 мм |  |  | 4: 1 км трубопровода; 7: 0,002 | [6 empty] | Укладка трубопроводов из полиэтиленовых труб диаметром: 65 мм
|  | Объем=2/1000 | [22 empty] | Объем=2/1000
| Приказ от 04.09.2019 № 519/пр прил.2 табл.3 п.10.1 | Производство ремонтно-строительных работ осуществляется в стесненных условиях застроенной части населенных пунктов: отдельных конструктивных решений объектов капитального строительства (кроме указанных в п.п. 10.2 и 10.3), объектов капитального строительства в целом ОЗП=1,15; ЭМ=1,15 к расх.; ЗПМ=1,15; ТЗ=1,15; ТЗМ=1,15 | [23 empty] | Производство ремонтно-строительных работ осуществляется в стесненных условиях застроенной части населенных пунктов: отдельных конструктивных решений объектов капитального строительства (кроме указанных в п.п. 10.2 и 10.3), объектов капитального строительства в целом ОЗП=1,15; ЭМ=1,15 к расх.; ЗПМ=1,15; ТЗ=1,15; ТЗМ=1,15
| 1 | ОТ |  |  | 8: 2718.01; 9: 1,15; 10: 6.25; 11: 19,18; 12: 120 | [7 empty] | ОТ
| 2 | ЭМ |  |  | 8: 2653.22; 9: 1,15; 10: 6.1 | [7 empty] | ЭМ
| 3 | в т.ч. ОТм |  |  | 8: 454.7; 9: 1,15; 10: 1.05; 11: 19,18; 12: 20 | [7 empty] | в т.ч. ОТм
| 4 | М |  |  | 8: 26452.91; 10: 0.08 | [7 empty] | М
|  | ЗТ |  |  | 4: чел.-ч; 5: 207,64; 6: 1,15; 7: 0,477572 | [8 empty] | ЗТ
|  | ЗТм |  |  | 4: чел.-ч; 5: 24,02; 6: 1,15; 7: 0,055246 | [8 empty] | ЗТм
|  | Итого по расценке |  |  | 8: 5411.63; 10: 12.43 | [9 empty] | Итого по расценке
|  | ФОТ |  |  | 10: 7.3; 12: 140 | [8 empty] | ФОТ
| Приказ Минстроя России № 812/пр от 21.12.2020 Прил. п.18 | НР Наружные сети водопровода, канализации, теплоснабжения, газопровода |  |  | 4: %; 5: 117; 7: 117; 10: 8.54; 12: 164 | [8 empty] | НР Наружные сети водопровода, канализации, теплоснабжения, газопровода
| Приказ Минстроя России № 774/пр от 11.12.2020 Прил. п.18, Приказ Минстроя России № 774/пр от 11.12.2020 п.16 | СП Наружные сети водопровода, канализации, теплоснабжения, газопровода |  |  | % | 74 | 0,85 | 62,9 |  |  | 4.59 |  | 88 | [8 empty] | СП Наружные сети водопровода, канализации, теплоснабжения, газопровода
|  | Всего по позиции |  |  | 10: 25.56 | [10 empty] | Всего по позиции
336 | ТЦ_24.3.03.02_66_5021013384_31.03.2022_02 | Трубы напорные полиэтиленовые ПЭ100, стандартное размерное отношение SDR17, номинальный наружный диаметр 63 мм, толщина стенки 3.8 мм (ОКПД2 22.21.21.122 Страна-производитель Россия) |  |  | м |  |  | 2,02 | 310.54 |  | 151.08 | 4,15 | 627 | [6 empty] | Трубы напорные полиэтиленовые ПЭ100, стандартное размерное отношение SDR17, номинальный наружный диаметр 63 мм, толщина стенки 3.8 мм (ОКПД2 22.21.21.122 Страна-производитель Россия)
(Материалы для строительных работ)
|  | Объем=2*1,01 | [22 empty] | Объем=2*1,01
|  | Цена=357,50/1,2*1,03*1,012 | [24 empty] | Цена=357,50/1,2*1,03*1,012
337 | ТЕР22-01-021-03 | Укладка трубопроводов из полиэтиленовых труб диаметром: 100 мм |  |  | 4: 1 км трубопровода; 7: 0,002 | [6 empty] | Укладка трубопроводов из полиэтиленовых труб диаметром: 100 мм
|  | Объем=2/1000 | [22 empty] | Объем=2/1000
| Приказ от 04.09.2019 № 519/пр прил.2 табл.3 п.10.1 | Производство ремонтно-строительных работ осуществляется в стесненных условиях застроенной части населенных пунктов: отдельных конструктивных решений объектов капитального строительства (кроме указанных в п.п. 10.2 и 10.3), объектов капитального строительства в целом ОЗП=1,15; ЭМ=1,15 к расх.; ЗПМ=1,15; ТЗ=1,15; ТЗМ=1,15 | [23 empty] | Производство ремонтно-строительных работ осуществляется в стесненных условиях застроенной части населенных пунктов: отдельных конструктивных решений объектов капитального строительства (кроме указанных в п.п. 10.2 и 10.3), объектов капитального строительства в целом ОЗП=1,15; ЭМ=1,15 к расх.; ЗПМ=1,15; ТЗ=1,15; ТЗМ=1,15
| 1 | ОТ |  |  | 8: 2945.77; 9: 1,15; 10: 6.78; 11: 19,18; 12: 130 | [7 empty] | ОТ
| 2 | ЭМ |  |  | 8: 3391.38; 9: 1,15; 10: 7.8 | [7 empty] | ЭМ
| 3 | в т.ч. ОТм |  |  | 8: 572.59; 9: 1,15; 10: 1.32; 11: 19,18; 12: 25 | [7 empty] | в т.ч. ОТм
| 4 | М |  |  | 8: 68427.16; 10: 0.01 | [7 empty] | М
|  | ЗТ |  |  | 4: чел.-ч; 5: 225,04; 6: 1,15; 7: 0,517592 | [8 empty] | ЗТ
|  | ЗТм |  |  | 4: чел.-ч; 5: 30,28; 6: 1,15; 7: 0,069644 | [8 empty] | ЗТм
|  | Итого по расценке |  |  | 8: 6339.87; 10: 14.59 | [9 empty] | Итого по расценке
|  | ФОТ |  |  | 10: 8.1; 12: 155 | [8 empty] | ФОТ
| Приказ Минстроя России № 812/пр от 21.12.2020 Прил. п.18 | НР Наружные сети водопровода, канализации, теплоснабжения, газопровода |  |  | 4: %; 5: 117; 7: 117; 10: 9.48; 12: 181 | [8 empty] | НР Наружные сети водопровода, канализации, теплоснабжения, газопровода
| Приказ Минстроя России № 774/пр от 11.12.2020 Прил. п.18, Приказ Минстроя России № 774/пр от 11.12.2020 п.16 | СП Наружные сети водопровода, канализации, теплоснабжения, газопровода |  |  | % | 74 | 0,85 | 62,9 |  |  | 5.09 |  | 97 | [8 empty] | СП Наружные сети водопровода, канализации, теплоснабжения, газопровода
|  | Всего по позиции |  |  | 10: 29.16 | [10 empty] | Всего по позиции
338 | ТЦ_24.3.03.02_66_5021013384_31.03.2022_02 | Трубы напорные полиэтиленовые ПЭ100, стандартное размерное отношение SDR17, номинальный наружный диаметр 110 мм, толщина стенки 6,6 мм (ОКПД2 22.21.21.122 Страна-производитель Россия) |  |  | м |  |  | 2,02 | 938.12 |  | 456.63 | 4,15 | 1895 | [6 empty] | Трубы напорные полиэтиленовые ПЭ100, стандартное размерное отношение SDR17, номинальный наружный диаметр 110 мм, толщина стенки 6,6 мм (ОКПД2 22.21.21.122 Страна-производитель Россия)
(Материалы для строительных работ)
|  | Объем=2*1,01 | [22 empty] | Объем=2*1,01
|  | Цена=1080/1,2*1,03*1,012 | [24 empty] | Цена=1080/1,2*1,03*1,012
339 | ТЕР24-02-007-02 | Установка седелок крановых полиэтиленовых с закладными нагревателями на трубопроводе из полиэтиленовых труб , диаметры соединяемых труб: 110х3/4 |  |  | 4: 1 соединение; 7: 1 | [6 empty] | Установка седелок крановых полиэтиленовых с закладными нагревателями на трубопроводе из полиэтиленовых труб , диаметры соединяемых труб: 110х3/4
| Приказ от 04.09.2019 № 519/пр прил.2 табл.3 п.10.1 | Производство ремонтно-строительных работ осуществляется в стесненных условиях застроенной части населенных пунктов: отдельных конструктивных решений объектов капитального строительства (кроме указанных в п.п. 10.2 и 10.3), объектов капитального строительства в целом ОЗП=1,15; ЭМ=1,15 к расх.; ЗПМ=1,15; ТЗ=1,15; ТЗМ=1,15 | [23 empty] | Производство ремонтно-строительных работ осуществляется в стесненных условиях застроенной части населенных пунктов: отдельных конструктивных решений объектов капитального строительства (кроме указанных в п.п. 10.2 и 10.3), объектов капитального строительства в целом ОЗП=1,15; ЭМ=1,15 к расх.; ЗПМ=1,15; ТЗ=1,15; ТЗМ=1,15
| 1 | ОТ |  |  | 8: 20.43; 9: 1,15; 10: 23.49; 11: 19,18; 12: 451 | [7 empty] | ОТ
| 2 | ЭМ |  |  | 8: 27.84; 9: 1,15; 10: 32.02 | [7 empty] | ЭМ
| 4 | М |  |  | 8: 3.4; 10: 3.4 | [7 empty] | М
|  | ЗТ |  |  | 4: чел.-ч; 5: 1,4; 6: 1,15; 7: 1,61 | [8 empty] | ЗТ
|  | Итого по расценке |  |  | 8: 51.67; 10: 58.91 | [9 empty] | Итого по расценке
|  | ФОТ |  |  | 10: 23.49; 12: 451 | [8 empty] | ФОТ
| Приказ Минстроя России № 812/пр от 21.12.2020 Прил. п.18 | НР Наружные сети водопровода, канализации, теплоснабжения, газопровода |  |  | 4: %; 5: 117; 7: 117; 10: 27.48; 12: 528 | [8 empty] | НР Наружные сети водопровода, канализации, теплоснабжения, газопровода
| Приказ Минстроя России № 774/пр от 11.12.2020 Прил. п.18, Приказ Минстроя России № 774/пр от 11.12.2020 п.16 | СП Наружные сети водопровода, канализации, теплоснабжения, газопровода |  |  | % | 74 | 0,85 | 62,9 |  |  | 14.78 |  | 284 | [8 empty] | СП Наружные сети водопровода, канализации, теплоснабжения, газопровода
|  | Всего по позиции |  |  | 10: 101.17 | [10 empty] | Всего по позиции
340 | ТЦ_24.3.05.13_66_5021013384_31.03.2022_02 | Седелка ПЭ электросварная 110*3/4 ПЭ100 SDR 11 (ОКПД2 22.21.29.130 Страна-производитель ГРоссия) |  |  | шт |  |  | 1 | 1188.29 |  | 286.27 | 4,15 | 1188 | [6 empty] | Седелка ПЭ электросварная 110*3/4 ПЭ100 SDR 11 (ОКПД2 22.21.29.130 Страна-производитель ГРоссия)
(Материалы для строительных работ)
|  | Цена=1368/1,2*1,03*1,012 | [24 empty] | Цена=1368/1,2*1,03*1,012
341 | ТЕР16-03-002-02 | Прокладка трубопроводов водоснабжения из многослойных металлополимерных труб диаметром: 20 мм |  |  | 4: 100 м трубопровода; 7: 0,02 | [6 empty] | Прокладка трубопроводов водоснабжения из многослойных металлополимерных труб диаметром: 20 мм
|  | Объем=2 / 100 | [22 empty] | Объем=2 / 100
| Приказ от 04.09.2019 № 519/пр прил.2 табл.3 п.10.1 | Производство ремонтно-строительных работ осуществляется в стесненных условиях застроенной части населенных пунктов: отдельных конструктивных решений объектов капитального строительства (кроме указанных в п.п. 10.2 и 10.3), объектов капитального строительства в целом ОЗП=1,15; ЭМ=1,15 к расх.; ЗПМ=1,15; ТЗ=1,15; ТЗМ=1,15 | [23 empty] | Производство ремонтно-строительных работ осуществляется в стесненных условиях застроенной части населенных пунктов: отдельных конструктивных решений объектов капитального строительства (кроме указанных в п.п. 10.2 и 10.3), объектов капитального строительства в целом ОЗП=1,15; ЭМ=1,15 к расх.; ЗПМ=1,15; ТЗ=1,15; ТЗМ=1,15
| 1 | ОТ |  |  | 8: 1417.28; 9: 1,15; 10: 32.6; 11: 19,18; 12: 625 | [7 empty] | ОТ
| 2 | ЭМ |  |  | 8: 67.5; 9: 1,15; 10: 1.55 | [7 empty] | ЭМ
| 3 | в т.ч. ОТм |  |  | 8: 1.33; 9: 1,15; 10: 0.03; 11: 19,18; 12: 1 | [7 empty] | в т.ч. ОТм
| 4 | М |  |  | 8: 6626.81; 10: 132.54 | [7 empty] | М
|  | ЗТ |  |  | 4: чел.-ч; 5: 103; 6: 1,15; 7: 2,369 | [8 empty] | ЗТ
|  | ЗТм |  |  | 4: чел.-ч; 5: 0,07; 6: 1,15; 7: 0,00161 | [8 empty] | ЗТм
|  | Итого по расценке |  |  | 8: 8111.59; 10: 166.69 | [9 empty] | Итого по расценке
|  | ФОТ |  |  | 10: 32.63; 12: 626 | [8 empty] | ФОТ
| Приказ Минстроя России № 812/пр от 21.12.2020 Прил. п.16 | НР Сантехнические работы - внутренние (трубопроводы, водопровод, канализация, отопление, газоснабжение, вентиляция и кондиционирование воздуха) |  |  | 4: %; 5: 121; 7: 121; 10: 39.48; 12: 757 | [8 empty] | НР Сантехнические работы - внутренние (трубопроводы, водопровод, канализация, отопление, газоснабжение, вентиляция и кондиционирование воздуха)
| Приказ Минстроя России № 774/пр от 11.12.2020 Прил. п.16, Приказ Минстроя России № 774/пр от 11.12.2020 п.16 | СП Сантехнические работы - внутренние (трубопроводы, водопровод, канализация, отопление, газоснабжение, вентиляция и кондиционирование воздуха) |  |  | % | 72 | 0,85 | 61,2 |  |  | 19.97 |  | 383 | [8 empty] | СП Сантехнические работы - внутренние (трубопроводы, водопровод, канализация, отопление, газоснабжение, вентиляция и кондиционирование воздуха)
|  | Всего по позиции |  |  | 10: 226.14 | [10 empty] | Всего по позиции
342 | ТССЦ-302-0075 | Кран шаровый муфтовый Valtec для воды диаметром 20 мм, тип н/н |  |  | 4: шт.; 7: 1; 8: 54.97; 10: 54.97 | [6 empty] | Кран шаровый муфтовый Valtec для воды диаметром 20 мм, тип н/н
(Материалы для строительных работ)
343 | ТССЦ-507-4748 | Угольник напрессовочный с внутренней резьбой, размером 3/4"х20 (2,8) мм |  |  | 4: шт.; 7: 1; 8: 48.69; 10: 48.69 | [6 empty] | Угольник напрессовочный с внутренней резьбой, размером 3/4"х20 (2,8) мм
(Материалы для строительных работ)
344 | ТССЦ-507-4691 | Соединитель напрессовочный прямой с накидной гайкой, размером 3/4"х20 мм |  |  | 4: шт.; 7: 1; 8: 33.7; 10: 33.7 | [6 empty] | Соединитель напрессовочный прямой с накидной гайкой, размером 3/4"х20 мм
(Материалы для строительных работ)
345 | ТССЦ-507-4699 | Соединитель напрессовочный , размером 15х20 мм |  |  | 4: шт.; 7: 1; 8: 32.97; 10: 32.97 | [6 empty] | Соединитель напрессовочный , размером 15х20 мм
(Материалы для строительных работ)
ВК15 | [18 empty] | ВК15
346 | ТЕР22-04-001-01 | Устройство круглых колодцев из сборного железобетона в грунтах: сухих |  |  | 4: 10 м3 железобетонных и бетонных конструкций колодца; 7: 0,098 | [6 empty] | Устройство круглых колодцев из сборного железобетона в грунтах: сухих
|  | Объем=(0,24*2+0,16*1+0,02*2+0,1+0,2) / 10 | [22 empty] | Объем=(0,24*2+0,16*1+0,02*2+0,1+0,2) / 10
| Приказ от 04.09.2019 № 519/пр прил.2 табл.3 п.10.1 | Производство ремонтно-строительных работ осуществляется в стесненных условиях застроенной части населенных пунктов: отдельных конструктивных решений объектов капитального строительства (кроме указанных в п.п. 10.2 и 10.3), объектов капитального строительства в целом ОЗП=1,15; ЭМ=1,15 к расх.; ЗПМ=1,15; ТЗ=1,15; ТЗМ=1,15 | [23 empty] | Производство ремонтно-строительных работ осуществляется в стесненных условиях застроенной части населенных пунктов: отдельных конструктивных решений объектов капитального строительства (кроме указанных в п.п. 10.2 и 10.3), объектов капитального строительства в целом ОЗП=1,15; ЭМ=1,15 к расх.; ЗПМ=1,15; ТЗ=1,15; ТЗМ=1,15
| 1 | ОТ |  |  | 8: 1309.62; 9: 1,15; 10: 147.59; 11: 19,18; 12: 2831 | [7 empty] | ОТ
| 2 | ЭМ |  |  | 8: 3470.03; 9: 1,15; 10: 391.07 | [7 empty] | ЭМ
| 3 | в т.ч. ОТм |  |  | 8: 393.59; 9: 1,15; 10: 44.36; 11: 19,18; 12: 851 | [7 empty] | в т.ч. ОТм
| 4 | М |  |  | 8: 26492.33; 10: 116.95 | [7 empty] | М
|  | ЗТ |  |  | 4: чел.-ч; 5: 106,3; 6: 1,15; 7: 11,98001 | [8 empty] | ЗТ
|  | ЗТм |  |  | 4: чел.-ч; 5: 20,77; 6: 1,15; 7: 2,340779 | [8 empty] | ЗТм
|  | Итого по расценке |  |  | 8: 5973.02; 10: 655.61 | [9 empty] | Итого по расценке
|  | ФОТ |  |  | 10: 191.95; 12: 3682 | [8 empty] | ФОТ
| Приказ Минстроя России № 812/пр от 21.12.2020 Прил. п.18 | НР Наружные сети водопровода, канализации, теплоснабжения, газопровода |  |  | 4: %; 5: 117; 7: 117; 10: 224.58; 12: 4308 | [8 empty] | НР Наружные сети водопровода, канализации, теплоснабжения, газопровода
| Приказ Минстроя России № 774/пр от 11.12.2020 Прил. п.18, Приказ Минстроя России № 774/пр от 11.12.2020 п.16 | СП Наружные сети водопровода, канализации, теплоснабжения, газопровода |  |  | % | 74 | 0,85 | 62,9 |  |  | 120.74 |  | 2316 | [8 empty] | СП Наружные сети водопровода, канализации, теплоснабжения, газопровода
|  | Всего по позиции |  |  | 10: 1000.93 | [10 empty] | Всего по позиции
347 | ТССЦ-403-8272 | Кольцо стеновое смотровых колодцев КС10.9 /бетон В15 (М200), объем 0,24 м3, расход арматуры 5,66 кг/ (серия 3.900.1-14) |  |  | 4: шт.; 7: 2; 8: 382.7; 10: 765.4 | [6 empty] | Кольцо стеновое смотровых колодцев КС10.9 /бетон В15 (М200), объем 0,24 м3, расход арматуры 5,66 кг/ (серия 3.900.1-14)
(Материалы для строительных работ)
348 | ТССЦ-403-8270 | Кольцо стеновое смотровых колодцев КС10.3 /бетон В15 (М200), объем 0,08 м3, расход арматуры 1,96 кг/ (серия 3.900.1-14) |  |  | 4: шт.; 7: 1; 8: 155.88; 10: 155.88 | [6 empty] | Кольцо стеновое смотровых колодцев КС10.3 /бетон В15 (М200), объем 0,08 м3, расход арматуры 1,96 кг/ (серия 3.900.1-14)
(Материалы для строительных работ)
349 | ТССЦ-403-8296 | Кольцо опорное КО-6 /бетон В15 (М200), объем 0,02 м3, расход ар-ры 1,10 кг/ (серия 3.900.1-14) |  |  | 4: шт.; 7: 3; 8: 37.91; 10: 113.73 | [6 empty] | Кольцо опорное КО-6 /бетон В15 (М200), объем 0,02 м3, расход ар-ры 1,10 кг/ (серия 3.900.1-14)
(Материалы для строительных работ)
350 | ТССЦ-403-8656 | Крышки колодцев КЦП 1-10-1 /бетон В15 (М200), объем 0,1 м3, расход ар-ры 7,70 кг/ (серия 3.900-3 вып.7) |  |  | 4: шт.; 7: 1; 8: 192.68; 10: 192.68 | [6 empty] | Крышки колодцев КЦП 1-10-1 /бетон В15 (М200), объем 0,1 м3, расход ар-ры 7,70 кг/ (серия 3.900-3 вып.7)
(Материалы для строительных работ)
351 | ТССЦ-404-0004 | Кирпич керамический одинарный, размером 250х120х65 мм, марка 75 |  |  | 4: 1000 шт.; 7: 0,08; 8: 937.64; 10: 75.01 | [6 empty] | Кирпич керамический одинарный, размером 250х120х65 мм, марка 75
(Материалы для строительных работ)
|  | Объем=80 / 1000 | [22 empty] | Объем=80 / 1000
352 | ТССЦ-509-3906 | Скобы ходовые (ОКПД2 24.33.11.000 Страна-производитель Россия) |  |  | 4: шт.; 7: 6; 8: 5.18; 10: 31.08 | [6 empty] | Скобы ходовые (ОКПД2 24.33.11.000 Страна-производитель Россия)
(Материалы для строительных работ)
353 | ТЦ_08.1.02.06_66_6670110296_31.03.2022_02 | Люк чугунный плавающий Т (ОКПД2 25.11.23.119 Страна-производитель Россия) |  |  | шт |  |  | 1 | 19457.39 |  | 4688.43 | 4,15 | 19457 | [6 empty] | Люк чугунный плавающий Т (ОКПД2 25.11.23.119 Страна-производитель Россия)
(Материалы для строительных работ)
|  | Цена=22400/1,2*1,03*1,012 | [24 empty] | Цена=22400/1,2*1,03*1,012
354 | ТЕР08-01-003-07 | Гидроизоляция боковая обмазочная битумная в 2 слоя по выровненной поверхности бутовой кладки, кирпичу, бетону |  |  | 4: 100 м2 изолируемой поверхности; 7: 0,08 | [6 empty] | Гидроизоляция боковая обмазочная битумная в 2 слоя по выровненной поверхности бутовой кладки, кирпичу, бетону
|  | Объем=8 / 100 | [22 empty] | Объем=8 / 100
| Приказ от 04.09.2019 № 519/пр прил.2 табл.3 п.10.1 | Производство ремонтно-строительных работ осуществляется в стесненных условиях застроенной части населенных пунктов: отдельных конструктивных решений объектов капитального строительства (кроме указанных в п.п. 10.2 и 10.3), объектов капитального строительства в целом ОЗП=1,15; ЭМ=1,15 к расх.; ЗПМ=1,15; ТЗ=1,15; ТЗМ=1,15 | [23 empty] | Производство ремонтно-строительных работ осуществляется в стесненных условиях застроенной части населенных пунктов: отдельных конструктивных решений объектов капитального строительства (кроме указанных в п.п. 10.2 и 10.3), объектов капитального строительства в целом ОЗП=1,15; ЭМ=1,15 к расх.; ЗПМ=1,15; ТЗ=1,15; ТЗМ=1,15
| 1 | ОТ |  |  | 8: 284.08; 9: 1,15; 10: 26.14; 11: 19,18; 12: 501 | [7 empty] | ОТ
| 2 | ЭМ |  |  | 8: 104.01; 9: 1,15; 10: 9.57 | [7 empty] | ЭМ
| 4 | М |  |  | 8: 1108.6; 10: 88.69 | [7 empty] | М
|  | ЗТ |  |  | 4: чел.-ч; 5: 21,2; 6: 1,15; 7: 1,9504 | [8 empty] | ЗТ
|  | Итого по расценке |  |  | 8: 1496.69; 10: 124.4 | [9 empty] | Итого по расценке
|  | ФОТ |  |  | 10: 26.14; 12: 501 | [8 empty] | ФОТ
| Приказ Минстроя России № 812/пр от 21.12.2020 Прил. п.8 | НР Конструкции из кирпича и блоков |  |  | 4: %; 5: 110; 7: 110; 10: 28.75; 12: 551 | [8 empty] | НР Конструкции из кирпича и блоков
| Приказ Минстроя России № 774/пр от 11.12.2020 Прил. п.8, Приказ Минстроя России № 774/пр от 11.12.2020 п.16 | СП Конструкции из кирпича и блоков |  |  | % | 69 | 0,85 | 58,65 |  |  | 15.33 |  | 294 | [8 empty] | СП Конструкции из кирпича и блоков
|  | Всего по позиции |  |  | 10: 168.48 | [10 empty] | Всего по позиции
355 | ТЕР24-02-007-03 | Установка седелок крановых полиэтиленовых с закладными нагревателями на трубопроводе из полиэтиленовых труб , диаметры соединяемых труб: 160х3/4 |  |  | 4: 1 соединение; 7: 1 | [6 empty] | Установка седелок крановых полиэтиленовых с закладными нагревателями на трубопроводе из полиэтиленовых труб , диаметры соединяемых труб: 160х3/4
| Приказ от 04.09.2019 № 519/пр прил.2 табл.3 п.10.1 | Производство ремонтно-строительных работ осуществляется в стесненных условиях застроенной части населенных пунктов: отдельных конструктивных решений объектов капитального строительства (кроме указанных в п.п. 10.2 и 10.3), объектов капитального строительства в целом ОЗП=1,15; ЭМ=1,15 к расх.; ЗПМ=1,15; ТЗ=1,15; ТЗМ=1,15 | [23 empty] | Производство ремонтно-строительных работ осуществляется в стесненных условиях застроенной части населенных пунктов: отдельных конструктивных решений объектов капитального строительства (кроме указанных в п.п. 10.2 и 10.3), объектов капитального строительства в целом ОЗП=1,15; ЭМ=1,15 к расх.; ЗПМ=1,15; ТЗ=1,15; ТЗМ=1,15
| 1 | ОТ |  |  | 8: 29.18; 9: 1,15; 10: 33.56; 11: 19,18; 12: 644 | [7 empty] | ОТ
| 2 | ЭМ |  |  | 8: 41.76; 9: 1,15; 10: 48.02 | [7 empty] | ЭМ
| 4 | М |  |  | 8: 4.25; 10: 4.25 | [7 empty] | М
|  | ЗТ |  |  | 4: чел.-ч; 5: 2; 6: 1,15; 7: 2,3 | [8 empty] | ЗТ
|  | Итого по расценке |  |  | 8: 75.19; 10: 85.83 | [9 empty] | Итого по расценке
|  | ФОТ |  |  | 10: 33.56; 12: 644 | [8 empty] | ФОТ
| Приказ Минстроя России № 812/пр от 21.12.2020 Прил. п.18 | НР Наружные сети водопровода, канализации, теплоснабжения, газопровода |  |  | 4: %; 5: 117; 7: 117; 10: 39.27; 12: 753 | [8 empty] | НР Наружные сети водопровода, канализации, теплоснабжения, газопровода
| Приказ Минстроя России № 774/пр от 11.12.2020 Прил. п.18, Приказ Минстроя России № 774/пр от 11.12.2020 п.16 | СП Наружные сети водопровода, канализации, теплоснабжения, газопровода |  |  | % | 74 | 0,85 | 62,9 |  |  | 21.11 |  | 405 | [8 empty] | СП Наружные сети водопровода, канализации, теплоснабжения, газопровода
|  | Всего по позиции |  |  | 10: 146.21 | [10 empty] | Всего по позиции
356 | ТЦ_24.3.05.13_66_5021013384_31.03.2022_02 | Седелка ПЭ электросварная 160*3/4 ПЭ100 SDR 11 (ОКПД2 22.21.29.130 Страна-производитель ГРоссия) |  |  | шт |  |  | 1 | 1188.29 |  | 286.27 | 4,15 | 1188 | [6 empty] | Седелка ПЭ электросварная 160*3/4 ПЭ100 SDR 11 (ОКПД2 22.21.29.130 Страна-производитель ГРоссия)
(Материалы для строительных работ)
|  | Цена=1368/1,2*1,03*1,012 | [24 empty] | Цена=1368/1,2*1,03*1,012
357 | ТЕР16-03-002-02 | Прокладка трубопроводов водоснабжения из многослойных металлополимерных труб диаметром: 20 мм |  |  | 4: 100 м трубопровода; 7: 0,02 | [6 empty] | Прокладка трубопроводов водоснабжения из многослойных металлополимерных труб диаметром: 20 мм
|  | Объем=2 / 100 | [22 empty] | Объем=2 / 100
| Приказ от 04.09.2019 № 519/пр прил.2 табл.3 п.10.1 | Производство ремонтно-строительных работ осуществляется в стесненных условиях застроенной части населенных пунктов: отдельных конструктивных решений объектов капитального строительства (кроме указанных в п.п. 10.2 и 10.3), объектов капитального строительства в целом ОЗП=1,15; ЭМ=1,15 к расх.; ЗПМ=1,15; ТЗ=1,15; ТЗМ=1,15 | [23 empty] | Производство ремонтно-строительных работ осуществляется в стесненных условиях застроенной части населенных пунктов: отдельных конструктивных решений объектов капитального строительства (кроме указанных в п.п. 10.2 и 10.3), объектов капитального строительства в целом ОЗП=1,15; ЭМ=1,15 к расх.; ЗПМ=1,15; ТЗ=1,15; ТЗМ=1,15
| 1 | ОТ |  |  | 8: 1417.28; 9: 1,15; 10: 32.6; 11: 19,18; 12: 625 | [7 empty] | ОТ
| 2 | ЭМ |  |  | 8: 67.5; 9: 1,15; 10: 1.55 | [7 empty] | ЭМ
| 3 | в т.ч. ОТм |  |  | 8: 1.33; 9: 1,15; 10: 0.03; 11: 19,18; 12: 1 | [7 empty] | в т.ч. ОТм
| 4 | М |  |  | 8: 6626.81; 10: 132.54 | [7 empty] | М
|  | ЗТ |  |  | 4: чел.-ч; 5: 103; 6: 1,15; 7: 2,369 | [8 empty] | ЗТ
|  | ЗТм |  |  | 4: чел.-ч; 5: 0,07; 6: 1,15; 7: 0,00161 | [8 empty] | ЗТм
|  | Итого по расценке |  |  | 8: 8111.59; 10: 166.69 | [9 empty] | Итого по расценке
|  | ФОТ |  |  | 10: 32.63; 12: 626 | [8 empty] | ФОТ
| Приказ Минстроя России № 812/пр от 21.12.2020 Прил. п.16 | НР Сантехнические работы - внутренние (трубопроводы, водопровод, канализация, отопление, газоснабжение, вентиляция и кондиционирование воздуха) |  |  | 4: %; 5: 121; 7: 121; 10: 39.48; 12: 757 | [8 empty] | НР Сантехнические работы - внутренние (трубопроводы, водопровод, канализация, отопление, газоснабжение, вентиляция и кондиционирование воздуха)
| Приказ Минстроя России № 774/пр от 11.12.2020 Прил. п.16, Приказ Минстроя России № 774/пр от 11.12.2020 п.16 | СП Сантехнические работы - внутренние (трубопроводы, водопровод, канализация, отопление, газоснабжение, вентиляция и кондиционирование воздуха) |  |  | % | 72 | 0,85 | 61,2 |  |  | 19.97 |  | 383 | [8 empty] | СП Сантехнические работы - внутренние (трубопроводы, водопровод, канализация, отопление, газоснабжение, вентиляция и кондиционирование воздуха)
|  | Всего по позиции |  |  | 10: 226.14 | [10 empty] | Всего по позиции
358 | ТССЦ-302-0075 | Кран шаровый муфтовый Valtec для воды диаметром 20 мм, тип н/н |  |  | 4: шт.; 7: 1; 8: 54.97; 10: 54.97 | [6 empty] | Кран шаровый муфтовый Valtec для воды диаметром 20 мм, тип н/н
(Материалы для строительных работ)
359 | ТССЦ-507-4170 | Уголок соединительный 90° для металлополимерных труб, диаметром 20 мм |  |  | 4: шт.; 7: 1; 8: 41.54; 10: 41.54 | [6 empty] | Уголок соединительный 90° для металлополимерных труб, диаметром 20 мм
(Материалы для строительных работ)
360 | ТССЦ-507-4335 | Соединение прямое с наружней резьбой 20х3/4" для металлополимерных труб |  |  | 4: шт.; 7: 1; 8: 31.39; 10: 31.39 | [6 empty] | Соединение прямое с наружней резьбой 20х3/4" для металлополимерных труб
(Материалы для строительных работ)
361 | ТССЦ-507-4809 | Соединение универсальное разъемное с накидной гайкой прямое, с наружной резьбой, размером 3/4" |  |  | 4: шт.; 7: 1; 8: 100.74; 10: 100.74 | [6 empty] | Соединение универсальное разъемное с накидной гайкой прямое, с наружной резьбой, размером 3/4"
(Материалы для строительных работ)
|  | Итого по разделу 5 Колодцы |  |  | 10: 351718.28 | [14 empty] | Итого по разделу 5 Колодцы
Раздел 6. Геодезические работы | [17 empty] | Раздел 6. Геодезические работы
362 | коммерческое предложение | Исполнительная съемка (15 геодезических отметок) |  |  | комплекс работ |  |  | 1 | 18750 |  | 4518.07 | 4,15 | 18750 | [6 empty] | Исполнительная съемка (15 геодезических отметок)
(Материалы для строительных работ)
|  | Цена=1500*15/1,2 | [24 empty] | Цена=1500*15/1,2
|  | Итого по разделу 6 Геодезические работы |  |  | 10: 4518.07 | [14 empty] | Итого по разделу 6 Геодезические работы
|  | Итоги по смете: | [27 empty] | Итоги по смете:
|  | Итого прямые затраты (справочно) |  |  | 10: 1248004.16; 12: 6203955 | [17 empty] | Итого прямые затраты (справочно)
|  | в том числе: | [28 empty] | в том числе:
|  | Оплата труда рабочих |  |  | 10: 22590.98; 12: 457994 | [17 empty] | Оплата труда рабочих
|  | Эксплуатация машин |  |  | 10: 430463.81; 12: 2753189 | [17 empty] | Эксплуатация машин
|  | в том числе оплата труда машинистов (Отм) |  |  | 10: 19149.01; 12: 406464 | [17 empty] | в том числе оплата труда машинистов (Отм)
|  | Материалы |  |  | 10: 794949.37; 12: 2992772 | [17 empty] | Материалы
|  | Строительные работы |  |  | 10: 1311958.86; 12: 7522758 | [17 empty] | Строительные работы
|  | Строительные работы |  |  | 10: 385881.79; 12: 2204953 | [17 empty] | Строительные работы
|  | в том числе: | [28 empty] | в том числе:
|  | оплата труда |  |  | 10: 11611.12; 12: 222697 | [17 empty] | оплата труда
| 1 кв. 2022 г. | эксплуатация машин и механизмов |  |  | 10: 20248.36; 11: 8,27; 12: 167454 | [17 empty] | эксплуатация машин и механизмов
|  | в том числе оплата труда машинистов (ОТм) |  |  | 10: 1734.08; 12: 33261 | [17 empty] | в том числе оплата труда машинистов (ОТм)
| 1 кв. 2022 г. | материалы |  |  | 10: 331027.08; 11: 4,15; 12: 1373762 | [17 empty] | материалы
|  | накладные расходы |  |  | 10: 14980.41; 12: 287323 | [17 empty] | накладные расходы
|  | сметная прибыль |  |  | 10: 8014.82; 12: 153717 | [17 empty] | сметная прибыль
|  | Дополнительная перевозка |  |  | 10: 16297.17; 12: 79037 | [17 empty] | Дополнительная перевозка
|  | в том числе: | [28 empty] | в том числе:
| 1 кв. 2022 г. | эксплуатация машин и механизмов |  |  | 10: 2768.01; 11: 8,27; 12: 22891 | [17 empty] | эксплуатация машин и механизмов
| 1 кв. 2022 г. | материалы |  |  | 10: 13529.16; 11: 4,15; 12: 56146 | [17 empty] | материалы
|  | Отдельные виды работ и затрат, относимые на стоимость строительных работ |  |  | 10: 909779.9; 12: 5238768 | [17 empty] | Отдельные виды работ и затрат, относимые на стоимость строительных работ
|  | в том числе: | [28 empty] | в том числе:
|  | оплата труда |  |  | 10: 10979.86; 12: 235297 | [17 empty] | оплата труда
| Протокол №1 от 25.03.2022 г. | эксплуатация машин и механизмов |  |  | 10: 407447.44; 11: 6,29; 12: 2562844 | [17 empty] | эксплуатация машин и механизмов
|  | в том числе оплата труда машинистов (ОТм) |  |  | 10: 17414.93; 12: 373203 | [17 empty] | в том числе оплата труда машинистов (ОТм)
| Протокол №1 от 25.03.2022 г. | материалы |  |  | 10: 450393.13; 11: 3,47; 12: 1562864 | [17 empty] | материалы
|  | накладные расходы |  |  | 10: 30098.46; 12: 645011 | [17 empty] | накладные расходы
|  | сметная прибыль |  |  | 10: 10861.01; 12: 232752 | [17 empty] | сметная прибыль
|  | Итого ФОТ (справочно) |  |  | 10: 41739.99; 12: 864458 | [17 empty] | Итого ФОТ (справочно)
|  | Итого накладные расходы (справочно) |  |  | 10: 45078.87; 12: 932334 | [17 empty] | Итого накладные расходы (справочно)
|  | Итого сметная прибыль (справочно) |  |  | 10: 18875.83; 12: 386469 | [17 empty] | Итого сметная прибыль (справочно)
|  | НДС 20% (только ТЦ) |  |  | 12: 1504551.6 | [18 empty] | НДС 20% (только ТЦ)
|  | ВСЕГО по смете |  |  | 10: 1311958.86; 12: 9027309.6 | [19 empty] | ВСЕГО по смете
|  | в том числе: | [28 empty] | в том числе:
|  | материалы, изделия и конструкции отсутствующие в СНБ |  |  | 12: 2380872 | [17 empty] | материалы, изделия и конструкции отсутствующие в СНБ
| Составил: | инженер-сметчик (Шестакова Г.П.)
[должность, подпись (инициалы, фамилия)]
| Проверил: | главный инженер (Арефьев А.П.)
[должность, подпись (инициалы, фамилия)]