## ЛСР 17 граф
СОГЛАСОВАНО: | [11 empty] | УТВЕРЖДАЮ:
МУП БВКХ "Водоканал"
Директор
_________________ | [11 empty] | _________________Алешина А.А.
" _____ " ________________ 2021 г. | [11 empty] | "____" ______________2021 г.
Свердловская обл., г. Березовский, пос. Ленинский
(наименование стройки)
ЛОКАЛЬНЫЙ СМЕТНЫЙ РАСЧЕТ № 04-03/2021
(локальная смета)
|  | на | Строительство водопровода до границы земельного участка, расположенного по адресу: г. Березовский, пос. Ленинский 27В. D=110 мм, L=27 м.
(наименование работ и затрат, наименование объекта)
Основание: Техническое задание
|  |  | Сметная стоимость строительных работ _______________________________________________________________________________________________ | [5 empty] | ___________________________269720,40 |  | руб.
|  |  | Средства на оплату труда _______________________________________________________________________________________________ | [5 empty] | ___________________________1379 |  | руб.
|  |  | Сметная трудоемкость _______________________________________________________________________________________________ | [5 empty] | _______________________________________________________________________________________________70,51 |  | чел.час
Составлен(а) в текущих (прогнозных) ценах.
№ пп | Обосно- вание | Наименование | Ед. изм. | Кол. | Стоимость единицы, руб. |  |  |  | Общая стоимость, руб. |  |  |  | Т/з осн. раб.на ед. | Т/з осн. раб. Всего | Т/з мех. на ед. | Т/з мех. Всего
[5 empty] | Всего | В том числе |  |  | Всего | В том числе
[6 empty] | Осн.З/п | Эк.Маш | З/пМех |  | Осн.З/п | Эк.Маш | З/пМех
1 | 2 | 3 | 4 | 5 | 6 | 7 | 8 | 9 | 10 | 11 | 12 | 13 | 14 | 15 | 16 | 17
Раздел 1. Земляные работы
1 | ТЕР01-02-099-01 Приказ Минстроя России от 13.03.15 №171/пр | Валка деревьев мягких пород с корня, диаметр стволов: до 16 см | 100 деревьев | 0.03 | 80.24 | 69.03 | 11.21 |  | 2 | 2 |  |  | 5.21 | 0.16
2 | ТЕР01-02-119-02 Приказ Минстроя России от 13.03.15 №171/пр | Расчистка площадей от кустарника и мелколесья вручную: при средней поросли | 100 м2 | 0.08 | 53.2 | 53.2 |  |  | 4 | 4 |  |  | 4.43 | 0.35
3 | ТССЦпг-01-01-01-043 Приказ Минстроя России от 13.03.15 №171/пр | Погрузочные работы при автомобильных перевозках: мусора строительного с погрузкой экскаваторами емкостью ковша до 0,5 м3 | 1 т груза | 0.4 | 4.6 |  | 4.6 |  | 2 |  | 2
4 | ТССЦпг-03-21-01-020 Приказ Минстроя России от 13.03.15 №171/пр | Перевозка грузов автомобилями-самосвалами грузоподъемностью 10 т, работающих вне карьера, на расстояние: до 20 км I класс груза | 1 т груза | 0.4 | 18.78 |  | 18.78 |  | 8 |  | 8
5 | Постановления РЭК Свердловской области от 30.11.2016 N 142-ПК | Утилизация твердых бытовых отходов 190,91/5,96/1,2 МАТ=190,91/6,01/1,2 | т | 0.4 | 26,47 190,91/6,01/1,2 |  |  |  | 11
6 | ТЕР01-01-004-03 Приказ Минстроя России от 13.03.15 №171/пр | Разработка грунта в отвал экскаваторами «обратная лопата» с ковшом вместимостью: 0,4 (0,3-0,45) м3, группа грунтов 3 | 1000 м3 грунта | 0.072 | 5865.54 | 125.51 | 5740.03 | 945.41 | 422 | 9 | 413 | 68 | 11.42 | 0.82 | 49.68 | 3.58
7 | ТЕР01-02-057-03 Приказ Минстроя России от 13.03.15 №171/пр | Разработка грунта вручную в траншеях глубиной до 2 м без креплений с откосами, группа грунтов: 3 (Прил.1.12 п.3.187 Доработка вручную, зачистка дна и стенок с выкидкой грунта в котлованах и траншеях, разработанных механизированным способом ОЗП=1,2; ТЗ=1,2) | 100 м3 грунта | 0.02 | 3270.62 | 3270.62 |  |  | 65 | 65 |  |  | 297.6 | 5.95
8 | ТЕР01-01-004-02 Приказ Минстроя России от 13.03.15 №171/пр | Разработка грунта в отвал экскаваторами «драглайн» или «обратная лопата» с ковшом вместимостью: 0,4 (0,3-0,45) м3, группа грунтов 2 (обратная засыпка) | 1000 м3 грунта | 0.074 | 4388.47 | 93.85 | 4294.62 | 707.35 | 325 | 7 | 318 | 52 | 8.54 | 0.63 | 37.17 | 2.75
9 | ТЕР01-02-027-02 Приказ Минстроя России от 13.03.15 №171/пр | Планировка площадей: механизированным способом, группа грунтов 2 | 1000 м2 спланированной площади | 0.04 | 143.23 |  | 143.23 | 20.93 | 6 |  | 6 | 1 |  |  | 1.1 | 0.04
Итого по разделу 1 Земляные работы | [8 empty] | 6803 |  |  |  |  | 7.91 |  | 6.37
Раздел 2. Трубопровод. Закрытый способ прокладки.
10 | ГЭСН04-01-079-01 Приказ Минстроя России от 15.06.2017 №886/пр | Монтаж установки горизонтально направленного бурения: с тяговым усилием 20 тс (200 кН) 3,66 = 0,00 + 0,27 x 13,55 | шт | 1 | 3.66 | 3.66 |  |  | 4 | 4 |  |  | 0.27 | 0.27 | 0.28 | 0.28
11 | ТСЭМ-380601 Приказ Минстроя России от 13.03.15 №171/пр | Установки направленного бурения для бестраншейной прокладки с тяговым усилием 40 Кн | маш.-ч | 0.28 | 843.85 |  | 843.85 | 20.33 | 236 |  | 236 | 6
12 | ГЭСН04-01-080-01 Приказ Минстроя России от 15.06.2017 №886/пр | Демонтаж установки горизонтально направленного бурения: с тяговым усилием 20 тс (200 кН) 3,52 = 0,00 + 0,26 x 13,55 | шт | 1 | 3.52 | 3.52 |  |  | 4 | 4 |  |  | 0.26 | 0.26 | 0.26 | 0.26
13 | ТСЭМ-380601 Приказ Минстроя России от 13.03.15 №171/пр | Установки направленного бурения для бестраншейной прокладки с тяговым усилием 40 Кн | маш.-ч | 0.26 | 843.85 |  | 843.85 | 20.33 | 219 |  | 219 | 5
14 | ГЭСН04-01-085-02 Приказ Минстроя России от 15.06.2017 №886/пр | Устройство закрытого подземного перехода методом ГНБ с поэтапным расширением скважины для полиэтиленовых труб в грунтах I-III группы установками с тяговым усилием 20 тс (200 кН): для труб Dy=315 мм длиной до 300 м (применительно) 19,80 = 0,00 + 1,32 x 15,00 | м | 9 | 19.8 | 19.8 |  |  | 178 | 178 |  |  | 1.32 | 11.88 | 1.56 | 14.04
15 | ТСЭМ-380601 Приказ Минстроя России от 13.03.15 №171/пр | Установки направленного бурения для бестраншейной прокладки с тяговым усилием 40 Кн | маш.-ч | 5.31 | 843.85 |  | 843.85 | 20.33 | 4481 |  | 4481 | 108
16 | ТСЭМ-021140 Приказ Минстроя России от 13.03.15 №171/пр | Краны на автомобильном ходу при работе на других видах строительства 6,3 т | маш.-ч | 0.04 | 107 |  | 107 | 16.33 | 4 |  | 4 | 1
17 | ТСЭМ-112010 Приказ Минстроя России от 13.03.15 №171/пр | Комплекс бентонито-смесительный на базе автомобиля КамАЗ | маш.-ч | 5.31 | 257.4 |  | 257.4 | 19.03 | 1367 |  | 1367 | 101
18 | ТСЭМ-400080 Приказ Минстроя России от 13.03.15 №171/пр | Автоцистерна | маш.-ч | 0.45 | 161.29 |  | 161.29 | 16.33 | 73 |  | 73 | 7
19 | ТСЭМ-310601 Приказ Минстроя России от 13.03.15 №171/пр | Илососная машина КО 560, объемом 6000 л | маш.-ч | 0.36 | 161.34 |  | 161.34 | 19.03 | 58 |  | 58 | 7
20 | ТСЭМ-391603 Приказ Минстроя России от 13.03.15 №171/пр | Мотопомпа бензиновая производительностью 54 м3/час, высота подъема 26 м, глубина всасывания 8 м | маш.-ч | 0.45 | 16.54 |  | 16.54 |  | 7 |  | 7
21 | ТССЦ-101-2325 Приказ Минстроя России от 13.03.15 №171/пр | Смазка графитомедистая (ОКПД2 23.99.14.130 Страна-производитель Россия) | кг | 0.342 | 15.6 |  |  |  | 5
22 | ТССЦ-101-0963 Приказ Минстроя России от 13.03.15 №171/пр | Сода кальцинированная (натрий углекислый) техническая (ОКПД2 20.13.43.111 Страна-производитель Россия) | т | 0.0048 | 2219.35 |  |  |  | 11
23 | ТССЦ-109-0088 Приказ Минстроя России от 13.03.15 №171/пр | Бентонит Premium Gel (ОКПД2 08.12.22.111 Страна-производитель Россия) | кг | 280 | 10.05 |  |  |  | 2814
24 | цена поставщика | Труба напорная из полиэтилена PE 100 питьевая: ПЭ100 SDR17, размером 315х18,7мм (ОКПД2 22.21.21.123 Страна-производитель Россия) МАТ=6090/1,2/4,34*1,03*1,012 | м | 9 | 1218,89 6090/1,2/4,34*1,03*1,012 |  |  |  | 10970
Итого по разделу 2 Трубопровод. Закрытый способ прокладки. | [8 empty] | 91652 |  |  |  |  | 12.41 |  | 14.58
Раздел 3. Трубопровод. Открытый способ прокладки.
25 | ТЕР22-05-003-01 Приказ Минстроя России от 13.03.15 №171/пр | Протаскивание в футляр труб диаметром: 100 мм | 100 м трубы, уложенной в футляр | 0.09 | 2376.06 | 1143.62 | 57.16 |  | 214 | 103 | 5 |  | 84.4 | 7.6
26 | ТЕР23-01-001-01 Приказ Минстроя России от 13.03.15 №171/пр | Устройство основания под трубопроводы и обсыпка: песчаного 144,31 = 1 636,02 - 11 x 135,61 | 10 м3 основания | 0.36 | 144.31 | 117.4 | 26.91 | 4.96 | 52 | 42 | 10 | 2 | 10.2 | 3.67 | 0.35 | 0.13
27 | ТССЦ-408-0176 Приказ Минстроя России от 13.03.15 №171/пр | Песок для строительных работ из отсевов дробления, марка 400 (ОКПД2 08.12.12.140 Страна-производитель Россия) | м3 | 3.96 | 90.83 |  |  |  | 360
28 | ТЕР22-01-021-03 Приказ Минстроя России от 13.03.15 №171/пр | Укладка трубопроводов из полиэтиленовых труб диаметром: 100 мм 6 427,71 = 74 764,31 - 101 x 676,60 | 1 км трубопровода | 0.018 | 6427.71 | 2945.77 | 3391.38 | 572.59 | 116 | 53 | 61 | 10 | 225.04 | 4.05 | 30.28 | 0.55
29 | цена поставщика | Труба напорная из полиэтилена PE 100 питьевая: ПЭ100 SDR17, размером 110х6,6 мм (ОКПД2 22.21.21.123 Страна-производитель Россия) МАТ=756/1,2/6,01*1,03*1,012 | м | 27 | 109,27 756/1,2/6,01*1,03*1,012 |  |  |  | 2950
30 | ТЕР22-06-001-03 Приказ Минстроя России от 13.03.15 №171/пр | Промывка с дезинфекцией трубопроводов диаметром: 100 мм 686,56 = 915,92 - 47 x 4,88 | 1 км трубопровода | 0.027 | 686.56 | 680.97 |  |  | 19 | 18 |  |  | 56.7 | 1.53
31 | ТЕР01-02-068-01 Приказ Минстроя России от 13.03.15 №171/пр | Водоотлив: из траншей | 100 м3 мокрого грунта | 0.01269 | 2285.94 |  | 2285.94 |  | 29 |  | 29
32 | ТЕР24-02-002-03 Приказ Минстроя России от 13.03.15 №171/пр | Сварка полиэтиленовых труб при помощи соединительных деталей с закладными нагревателями, диаметр труб: 110 мм 139,80 = 480,94 - 1 x 341,14 | 1 соединение | 1 | 139.8 | 30.93 | 102.07 |  | 140 | 31 | 102 |  | 1.98 | 1.98
33 | цена поставщика | Муфты полиэтиленовые: с закладными электронагревателями ПЭ100 SDR11 для труб диаметром 110 мм (ОКПД2 22.21.29.130 Страна-производитель Россия) МАТ=1160,40/1,2/6,01*1,03*1,012 | шт | 1 | 167,71 1160,40/1,2/6,01*1,03*1,012 |  |  |  | 168
Итого по разделу 3 Трубопровод. Открытый способ прокладки. | [8 empty] | 27742 |  |  |  |  | 18.83 |  | 0.68
Раздел 4. Колодец
34 | ТЕР22-04-001-01 Приказ Минстроя России от 13.03.15 №171/пр | Устройство круглых колодцев из сборного железобетона в грунтах: сухих 6 029,87 = 31 271,98 - 0,0008 x 10 317,30 - 0,04 x 1 280,45 - 1,2 x 57,12 - 0,64 x 7 601,69 + (1,5 - 1,33) x 537,56 - 5,8 x 321,90 - 9,6 x 872,46 - 3,95 x 2 580,06 - 0,0011 x 788,97 + (3 - 2,26) x 127,52 - 0,0031 x 4,88 | 10 м3 железобетонных и бетонных конструкций колодца | 0.165 | 6029.87 | 1309.62 | 3470.03 | 393.59 | 995 | 216 | 573 | 65 | 106.3 | 17.54 | 20.77 | 3.43
35 | ТССЦ-403-8275 Приказ Минстроя России от 13.03.15 №171/пр | Кольцо стеновое смотровых колодцев КС15.9 /бетон В15 (М200), объем 0,40 м3, расход арматуры 7,02 кг/ (серия 3.900.1-14) (ОКПД2 22.21.29.130 Страна-производитель Россия) | шт. | 2 | 706.66 |  |  |  | 1413
36 | ТССЦ-403-8274 Приказ Минстроя России от 13.03.15 №171/пр | Кольцо стеновое смотровых колодцев КС15.6 /бетон В15 (М200), объем 0,265 м3, расход арматуры 4,94 кг/ (серия 3.900.1-14) (ОКПД2 22.21.29.130 Страна-производитель Россия) | шт. | 1 | 515.31 |  |  |  | 515
37 | ТССЦ-403-8657 Приказ Минстроя России от 13.03.15 №171/пр | Крышки колодцев КЦП 1-15-1 /бетон В15 (М200), объем 0,27 м3, расход ар-ры 26,70 кг/ (серия 3.900-3 вып.7) (ОКПД2 22.21.29.130 Страна-производитель Россия) | шт. | 1 | 569.28 |  |  |  | 569
38 | ТССЦ-403-8296 Приказ Минстроя России от 13.03.15 №171/пр | Кольцо опорное КО-6 /бетон В15 (М200), объем 0,02 м3, расход ар-ры 1,10 кг/ (серия 3.900.1-14) (ОКПД2 22.21.29.130 Страна-производитель Россия) | шт. | 1 | 37.91 |  |  |  | 38
39 | ТССЦ-404-0124 Приказ Минстроя России от 13.03.15 №171/пр | Кирпич керамический лицевой, размером 250х120х65 мм, марка: 75 (ОКПД2 23.61.11.130 Страна-производитель Россия) | 1000 шт. | 0.118 | 1067.01 |  |  |  | 126
40 | ТССЦ-509-3906 Приказ Минстроя России от 13.03.15 №171/пр | Скобы ходовые (ОКПД2 24.33.11.000 Страна-производитель Россия) | шт. | 7 | 5.18 |  |  |  | 36
41 | цена поставщика | Люк ПП тип Т (ОКПД2 22.23.19.000 Страна-производитель Россия) МАТ=2340/1,2/6,01*1,03*1,012 | шт | 1 | 338,2 2340/1,2/6,01*1,03*1,012 |  |  |  | 338
42 | ТЕР08-01-003-07 Приказ Минстроя России от 13.03.15 №171/пр | Гидроизоляция боковая обмазочная битумная в 2 слоя по выровненной поверхности бутовой кладки, кирпичу, бетону | 100 м2 изолируемой поверхности | 0.113 | 1496.69 | 284.08 | 104.01 |  | 169 | 32 | 12 |  | 21.2 | 2.4
Установка запорной арматуры
43 | ТЕР22-03-001-01 Приказ Минстроя России от 13.03.15 №171/пр | Установка фасонных частей чугунных диаметром: 50-100 мм 1 438,94 = 12 098,88 - 1 x 10 659,94 | 1 т фасонных частей | 0.0281 | 1438.94 | 564.47 | 114.63 |  | 40 | 16 | 3 |  | 47 | 1.32
44 | цена поставщика | 9203 Тройник фланцевый 100х100 PN16 EN-GJS-500-7 (ОКПД2 24.51.30.000 Страна-производитель Россия) МАТ=13686,52/1,2/6,01*1,03*1,012 | шт | 1 | 1978,13 13686,52/1,2/6,01*1,03*1,012 |  |  |  | 1978
45 | цена поставщика | 9152 Фланец сталь-чугун DN100 (106-132) PN10/16 EN-GJS-500-7 EPDM JAFAR (ОКПД2 24.51.30.000 Страна-производитель Польша) МАТ=9126,82/1,2/6,01*1,03*1,012 | шт | 2 | 1319,11 9126,82/1,2/6,01*1,03*1,012 |  |  |  | 2638
46 | ТЕР22-03-006-03 Приказ Минстроя России от 13.03.15 №171/пр | Установка задвижек или клапанов обратных чугунных диаметром: 100 мм 56,96 = 592,46 - 1 x 535,50 | 1 задвижка (или клапан обратный) | 2 | 56.96 | 21.22 | 3.28 |  | 114 | 42 | 7 |  | 1.7 | 3.4
47 | цена поставщика | 2111 Задвижка фланцевая DN100 PN16 EN-GJS-400-15 Яфар-Рус (ОКПД2 28.14.13.120 Страна-производитель Россия) МАТ=16675,36/1,2/6,01*1,03*1,012 | шт | 2 | 2410,11 16675,36/1,2/6,01*1,03*1,012 |  |  |  | 4820
48 | цена поставщика | 9301 Штурвал для задвижек S=19 DN100-150 Яфар-Рус (ОКПД2 28.14.13.120 Страна-производитель Россия) МАТ=1689,95/1,2/6,01*1,03*1,012 | шт | 2 | 244,25 1689,95/1,2/6,01*1,03*1,012 |  |  |  | 489
49 | ТЕР24-02-002-03 Приказ Минстроя России от 13.03.15 №171/пр | Сварка полиэтиленовых труб при помощи соединительных деталей с закладными нагревателями, диаметр труб: 110 мм 139,80 = 480,94 - 1 x 341,14 | 1 соединение | 1 | 139.8 | 30.93 | 102.07 |  | 140 | 31 | 102 |  | 1.98 | 1.98
50 | цена поставщика | Муфты полиэтиленовые: с закладными электронагревателями ПЭ100 SDR11 для труб диаметром 110 мм (ОКПД2 22.21.29.130 Страна-производитель Россия) МАТ=1160,40/1,2/6,01*1,03*1,012 | шт | 1 | 167,71 1160,40/1,2/6,01*1,03*1,012 |  |  |  | 168
51 | ТЕР22-03-014-03 Приказ Минстроя России от 13.03.15 №171/пр | Установка фланцев к трубопроводам диаметром: 100 мм 100,19 = 157,17 - 0,39 x 138,27 - 0,00029 x 10 504,65 | 1 фланец | 4 | 100.19 | 10.93 |  |  | 401 | 44 |  |  | 0.7 | 2.8 | 0.39 | 1.56
52 | ТЕР22-03-002-01 Приказ Минстроя России от 13.03.15 №171/пр | Установка полиэтиленовых фасонных частей: отводов, колен, патрубков, переходов 344,53 = 430,50 - 1 x 85,97 | 10 фасонных частей | 0.4 | 344.53 | 61.34 | 283.19 | 49.67 | 138 | 25 | 113 | 20 | 4.8 | 1.92 | 2.61 | 1.04
53 | цена поставщика | Втулка полиэтиленовая под фланец удлиненная SDR 17, диаметр: 110 мм (ОКПД2 22.21.29.130 Страна-производитель Россия) МАТ=357,60/1,2/6,01*1,03*1,012 | шт | 4 | 51,68 357,60/1,2/6,01*1,03*1,012 |  |  |  | 207
Итого по разделу 4 Колодец | [8 empty] | 98582 |  |  |  |  | 31.36 |  | 6.03
ИТОГИ ПО СМЕТЕ:
Итого прямые затраты по смете в базисных ценах | [8 empty] | 40656 | 926 | 8209 | 453 |  | 70.51 |  | 27.66
Накладные расходы | [8 empty] | 1631
Сметная прибыль | [8 empty] | 980
Итоги по смете:
Итоги по Поз. 1-9, 25-53 "Письмо №7484-ИФ/09 от 26.02.2021 г. Внешние инженерные сети водопровода СМР=6,01"
Земляные работы, выполняемые по другим видам работ (подготовительным, сопутствующим, укрепительным) | [8 empty] | 50 |  |  |  |  | 0.51 |  | 0.04
Погрузо-разгрузочные работы | [8 empty] | 2
Перевозка грузов автотранспортом | [8 empty] | 8
Материалы | [8 empty] | 11
Земляные работы, выполняемые механизированным способом | [8 empty] | 944 |  |  |  |  | 1.45 |  | 6.33
Земляные работы, выполняемые ручным способом | [8 empty] | 146 |  |  |  |  | 5.95
Наружные сети водопровода, канализации, теплоснабжения, газопровода | [8 empty] | 18057 |  |  |  |  | 47.79 |  | 6.71
Материалы для строительных работ | [8 empty] | 2697
Конструкции из кирпича и блоков | [8 empty] | 234 |  |  |  |  | 2.4
Итого | [8 empty] | 22149 |  |  |  |  | 58.1 |  | 13.08
Всего с учетом "Письмо №7484-ИФ/09 от 26.02.2021 г. Внешние инженерные сети водопровода СМР=6,01" | [8 empty] | 133115 |  |  |  |  | 58.1 |  | 13.08
Итоги по Поз. 10-24 "Протокол №4 от 28 декабря 2020 г. заседания Комиссии по ценообразованию в строительстве на территории Свердловской обл. СМР=4,34"
Скважины | [8 empty] | 10148 |  |  |  |  | 12.41 |  | 14.58
Наружные сети водопровода, канализации, теплоснабжения, газопровода | [8 empty] | 10970
Итого | [8 empty] | 21118 |  |  |  |  | 12.41 |  | 14.58
Всего с учетом "Протокол №4 от 28 декабря 2020 г. заседания Комиссии по ценообразованию в строительстве на территории Свердловской обл. СМР=4,34" | [8 empty] | 91652 |  |  |  |  | 12.41 |  | 14.58
Итого | [8 empty] | 224767 |  |  |  |  | 70.51 |  | 27.66
Справочно, в базисных ценах:
Материалы | [8 empty] | 31521
Машины и механизмы | [8 empty] | 8209
ФОТ | [8 empty] | 1379
Накладные расходы | [8 empty] | 1631
Сметная прибыль | [8 empty] | 980
НДС 20% | [8 empty] | 44953.4
ВСЕГО по смете | [8 empty] | 269720.4 |  |  |  |  | 70.51 |  | 27.66
Составил: инженер-сметчик___________________________Шестакова Г.П.
(должность, подпись, расшифровка)
Проверил: главный инженер___________________________Арефьев А.П.
(должность, подпись, расшифровка)