## ЛСР 17 граф
СОГЛАСОВАНО: | [11 empty] | УТВЕРЖДАЮ:
МУП БВКХ "Водоканал"
Директор
_________________ | [11 empty] | _________________Алешина А.А.
" _____ " ________________ 2021 г. | [11 empty] | "____" ______________2021 г.
Свердловская обл., г. Березовский, ул. О. Кошевого
(наименование стройки)
ЛОКАЛЬНЫЙ СМЕТНЫЙ РАСЧЕТ № 06-02/2021
(локальная смета)
|  | на | Капитальный ремонт Южно-Березовского водовода (5.7) уличной водопроводной сети по ул. О. Кошевого от ж/д №20 (ул. Дружинников) до ж/д №38 . D=110мм, L=275 м.
(наименование работ и затрат, наименование объекта)
Основание: Техническое задание
|  |  | Сметная стоимость строительных работ _______________________________________________________________________________________________ | [5 empty] | ___________________________1009970,40 |  | руб.
|  |  | Средства на оплату труда _______________________________________________________________________________________________ | [5 empty] | ___________________________10821 |  | руб.
|  |  | Сметная трудоемкость _______________________________________________________________________________________________ | [5 empty] | _______________________________________________________________________________________________613,73 |  | чел.час
Составлен(а) в текущих (прогнозных) ценах.
№ пп | Обосно- вание | Наименование | Ед. изм. | Кол. | Стоимость единицы, руб. |  |  |  | Общая стоимость, руб. |  |  |  | Т/з осн. раб.на ед. | Т/з осн. раб. Всего | Т/з мех. на ед. | Т/з мех. Всего
[5 empty] | Всего | В том числе |  |  | Всего | В том числе
[6 empty] | Осн.З/п | Эк.Маш | З/пМех |  | Осн.З/п | Эк.Маш | З/пМех
1 | 2 | 3 | 4 | 5 | 6 | 7 | 8 | 9 | 10 | 11 | 12 | 13 | 14 | 15 | 16 | 17
Раздел 1. Земляные работы
1 | ТЕР01-01-004-03 Приказ Минстроя России от 13.03.15 №171/пр | Разработка грунта в отвал экскаваторами «обратная лопата» с ковшом вместимостью: 0,4 (0,3-0,45) м3, группа грунтов 3 | 1000 м3 грунта | 0,9859 (1039-53,1) / 1000 | 5865.54 | 125.51 | 5740.03 | 945.41 | 5783 | 124 | 5659 | 932 | 11.42 | 11.26 | 49.68 | 48.98
2 | ТЕР01-01-014-03 Приказ Минстроя России от 13.03.15 №171/пр | Разработка грунта с погрузкой на автомобили-самосвалы экскаваторами с ковшом вместимостью: 0,4 (0,35-0,45) м3, группа грунтов 3 | 1000 м3 грунта | 0,0531 (2,5+43,1+7,5) / 1000 | 9242.94 | 307.28 | 8929.28 | 1491.06 | 491 | 16 | 474 | 79 | 27.96 | 1.48 | 81.08 | 4.31
3 | ТССЦпг-03-21-01-003 Приказ Минстроя России от 13.03.15 №171/пр | Перевозка грузов автомобилями-самосвалами грузоподъемностью 10 т работающих вне карьера на расстояние: I класс груза до 3 км | 1 т груза | 103,545 53,1*1,95 | 5.88 |  | 5.88 |  | 609 |  | 609
4 | ТЕР01-02-057-03 Приказ Минстроя России от 13.03.15 №171/пр | Разработка грунта вручную в траншеях глубиной до 2 м без креплений с откосами, группа грунтов: 3 (Прил.1.12 п.3.187 Доработка вручную, зачистка дна и стенок с выкидкой грунта в котлованах и траншеях, разработанных механизированным способом ОЗП=1,2; ТЗ=1,2) | 100 м3 грунта | 0,32 32 / 100 | 3270.62 | 3270.62 |  |  | 1047 | 1047 |  |  | 297.6 | 95.23
5 | ТЕР01-02-061-02 Приказ Минстроя России от 13.03.15 №171/пр | Засыпка вручную траншей, пазух котлованов и ям, группа грунтов: 2 | 100 м3 грунта | 0,32 32 / 100 | 1027.4 | 1027.4 |  |  | 329 | 329 |  |  | 97.2 | 31.1
6 | ТЕР01-01-004-02 Приказ Минстроя России от 13.03.15 №171/пр | Разработка грунта в отвал экскаваторами «драглайн» или «обратная лопата» с ковшом вместимостью: 0,4 (0,3-0,45) м3, группа грунтов 2 (обратная засыпка) | 1000 м3 грунта | 0,9859 985,9 / 1000 | 4388.47 | 93.85 | 4294.62 | 707.35 | 4327 | 93 | 4234 | 697 | 8.54 | 8.42 | 37.17 | 36.65
Благоустройство (подъезды к домам)
7 | ТЕР27-04-001-04 Приказ Минстроя России от 13.03.15 №171/пр | Устройство подстилающих и выравнивающих слоев оснований: из щебня | 100 м3 материала основания (в плотном теле) | 0,108 (4*2,25*0,15*8) / 100 | 4139.32 | 275.77 | 3829.39 | 393.05 | 447 | 30 | 414 | 42 | 24.19 | 2.61 | 20.6 | 2.22
8 | ТССЦ-408-0019 Приказ Минстроя России от 13.03.15 №171/пр | Щебень из природного камня для строительных работ марка 600, фракция 20-40 мм (ОКПД2 08.12.12.140 Страна-производитель Россия) | м3 | 12,42 10,8*1,15 | 122.26 |  |  |  | 1518
Итого по разделу 1 Земляные работы | [8 empty] | 128915 |  |  |  |  | 172.61 |  | 105.98
Раздел 2. Трубопровод. Открытый способ прокладки.
9 | ТЕР23-01-001-01 Приказ Минстроя России от 13.03.15 №171/пр | Устройство основания под трубопроводы и защитного слоя: песчаного 144,31 = 1 636,02 - 11 x 135,61 | 10 м3 основания | 4,3 43 / 10 | 144.31 | 117.4 | 26.91 | 4.96 | 621 | 505 | 116 | 21 | 10.2 | 43.86 | 0.35 | 1.51
10 | ТССЦ-408-0174 Приказ Минстроя России от 13.03.15 №171/пр | Песок для строительных работ из отсевов дробления, марка 400 средний (ОКПД2 08.12.12.140 Страна-производитель Россия) | м3 | 47.3 | 107.77 |  |  |  | 5098
11 | ТЕР22-01-021-03 Приказ Минстроя России от 13.03.15 №171/пр | Укладка трубопроводов из полиэтиленовых труб диаметром: 100 мм 6 427,71 = 74 764,31 - 101 x 676,60 | 1 км трубопровода | 0.261 | 6427.71 | 2945.77 | 3391.38 | 572.59 | 1678 | 769 | 885 | 149 | 225.04 | 58.74 | 30.28 | 7.9
12 | цена поставщика | Труба ПЭ 100 SDR 17 наружный диаметр 110 мм (ОКПД2 22.21.21.123 Страна-производитель Россия) МАТ=756/1,2/5,96*1,03*1,012 | м | 263.6 | 110,18 756/1,2/5,96*1,03*1,012 |  |  |  | 29043
Итого по разделу 2 Трубопровод. Открытый способ прокладки. | [8 empty] | 239574 |  |  |  |  | 117.99 |  | 10.82
Раздел 3. Закрытый способ прокладки.
Закрытый способ прокладки.
13 | ГЭСН04-01-079-01 Приказ Минстроя России от 15.06.2017 №886/пр | Монтаж установки горизонтально направленного бурения: с тяговым усилием 20 тс (200 кН) 3,66 = 0,00 + 0,27 x 13,55 | шт | 1 | 3.66 | 3.66 |  |  | 4 | 4 |  |  | 0.27 | 0.27 | 0.28 | 0.28
14 | ТСЭМ-380601 Приказ Минстроя России от 13.03.15 №171/пр | Установки направленного бурения для бестраншейной прокладки с тяговым усилием 40 Кн | маш.-ч | 0.28 | 843.85 |  | 843.85 | 20.33 | 236 |  | 236 | 6
15 | ГЭСН04-01-080-01 Приказ Минстроя России от 15.06.2017 №886/пр | Демонтаж установки горизонтально направленного бурения: с тяговым усилием 20 тс (200 кН) 3,52 = 0,00 + 0,26 x 13,55 | шт | 1 | 3.52 | 3.52 |  |  | 4 | 4 |  |  | 0.26 | 0.26 | 0.26 | 0.26
16 | ТСЭМ-380601 Приказ Минстроя России от 13.03.15 №171/пр | Установки направленного бурения для бестраншейной прокладки с тяговым усилием 40 Кн | маш.-ч | 0.26 | 843.85 |  | 843.85 | 20.33 | 219 |  | 219 | 5
17 | ГЭСН04-01-085-01 Приказ Минстроя России от 30.03.2020 №171/пр | Устройство закрытого подземного перехода методом ГНБ с поэтапным расширением скважины для полиэтиленовых труб в грунтах I-III группы установками с тяговым усилием 20 тс (200 кН): для труб Dу=110 мм длиной до 400 м 20,35 = 0,00 + 1,32 x 15,42 | м | 14 | 20.35 | 20.35 |  |  | 285 | 285 |  |  | 1.32 | 18.48 | 1.14 | 15.96
18 | ТСЭМ-380601 Приказ Минстроя России от 13.03.15 №171/пр | Установки направленного бурения для бестраншейной прокладки с тяговым усилием 40 Кн | маш.-ч | 6.44 | 843.85 |  | 843.85 | 20.33 | 5434 |  | 5434 | 131
19 | ТСЭМ-021140 Приказ Минстроя России от 13.03.15 №171/пр | Краны на автомобильном ходу при работе на других видах строительства 6,3 т | маш.-ч | 0.01 | 107 |  | 107 | 16.33 | 1 |  | 1
20 | ТСЭМ-112010 Приказ Минстроя России от 13.03.15 №171/пр | Комплекс бентонито-смесительный на базе автомобиля КамАЗ | маш.-ч | 6.44 | 257.4 |  | 257.4 | 19.03 | 1658 |  | 1658 | 123
21 | ТСЭМ-150701 Приказ Минстроя России от 13.03.15 №171/пр | Трубоукладчики для труб диаметром до 400 мм грузоподъемностью 6,3 т | маш.-ч | 2.8 | 164.58 |  | 164.58 | 20.33 | 461 |  | 461 | 57
22 | ТСЭМ-400080 Приказ Минстроя России от 13.03.15 №171/пр | Автоцистерна | маш.-ч | 0.14 | 161.29 |  | 161.29 | 16.33 | 23 |  | 23 | 2
23 | ТСЭМ-310601 Приказ Минстроя России от 13.03.15 №171/пр | Илососная машина КО 560, объемом 6000 л | маш.-ч | 0.14 | 161.34 |  | 161.34 | 19.03 | 23 |  | 23 | 3
24 | ТСЭМ-391603 Приказ Минстроя России от 13.03.15 №171/пр | Мотопомпа бензиновая производительностью 54 м3/час, высота подъема 26 м, глубина всасывания 8 м | маш.-ч | 0.14 | 16.54 |  | 16.54 |  | 2 |  | 2
25 | ТССЦ-101-2325 Приказ Минстроя России от 13.03.15 №171/пр | Смазка графитомедистая (ОКПД2 23.99.14.130 Страна-производитель Россия) | кг | 0.4984 | 15.6 |  |  |  | 8
26 | ТССЦ-101-0963 Приказ Минстроя России от 13.03.15 №171/пр | Сода кальцинированная (натрий углекислый) техническая (ОКПД2 20.13.43.111 Страна-производитель Россия) | т | 0.00154 | 2219.35 |  |  |  | 3
27 | ТССЦ-109-0088 Приказ Минстроя России от 13.03.15 №171/пр | Бентонит Premium Gel (ОКПД2 08.12.22.111 Страна-производитель Россия) | кг | 60 | 10.05 |  |  |  | 603
28 | цена поставщика | Труба ПЭ 100 SDR 17 наружный диаметр 110 мм (ОКПД2 22.21.21.123 Страна-производитель Россия) МАТ=756/1,2/4,34*1,03*1,012 | м | 14.14 | 151,31 756/1,2/4,34*1,03*1,012 |  |  |  | 2140
Итого по разделу 3 Закрытый способ прокладки. | [8 empty] | 58438 |  |  |  |  | 21.86 |  | 18.98
Раздел 4. Промывка трубопроводов
Промывка
29 | ТЕР22-06-001-03 Приказ Минстроя России от 13.03.15 №171/пр | Промывка с дезинфекцией трубопроводов диаметром: 100 мм 686,56 = 915,92 - 47 x 4,88 | 1 км трубопровода | 0.275 | 686.56 | 680.97 |  |  | 189 | 187 |  |  | 56.7 | 15.59
30 | ТЕР01-02-068-01 Приказ Минстроя России от 13.03.15 №171/пр | Водоотлив: из траншей | 100 м3 мокрого грунта | 0,1293 12,93 / 100 | 2285.94 |  | 2285.94 |  | 296 |  | 296
Итого по разделу 4 Промывка трубопроводов | [8 empty] | 5179 |  |  |  |  | 15.59
Раздел 5. Колодцы
ВК 1
31 | ТЕР22-04-001-01 Приказ Минстроя России от 13.03.15 №171/пр | Демонтаж круглых колодцев из сборного железобетона в грунтах: сухих 10 838,10 = 31 271,98 - 5,8 x 321,90 - 9,6 x 872,46 - 3,95 x 2 580,06 (Приказ от 04.09.2019 № 507/пр табл.2 п.1 Демонтаж (разборка) сборных бетонных и железобетонных строительных конструкций ОЗП=0,8; ЭМ=0,8 к расх.; ЗПМ=0,8; МАТ=0 к расх.; ТЗ=0,8; ТЗМ=0,8) | 10 м3 железобетонных и бетонных конструкций колодца | 0,01495 0,1495 / 10 | 3823.72 | 1047.7 | 2776.02 | 314.87 | 57 | 16 | 41 | 5 | 85.04 | 1.27 | 16.616 | 0.25
32 | ТЕРр66-26-2 Приказ Минстроя России от 13.03.15 №171/пр | Демонтаж задвижек диаметром: до 100 мм | 1 задвижка | 1 | 24.79 | 13.87 | 10.92 |  | 25 | 14 | 11 |  | 1.14 | 1.14
33 | ТЕР22-04-001-01 Приказ Минстроя России от 13.03.15 №171/пр | Устройство круглых колодцев из сборного железобетона в грунтах: сухих 10 838,10 = 31 271,98 - 5,8 x 321,90 - 9,6 x 872,46 - 3,95 x 2 580,06 | 10 м3 железобетонных и бетонных конструкций колодца | 0,1495 (0,4*2+0,13+0,27+0,295) / 10 | 10838.1 | 1309.62 | 3470.03 | 393.59 | 1620 | 196 | 519 | 59 | 106.3 | 15.89 | 20.77 | 3.11
34 | ТССЦ-403-8275 Приказ Минстроя России от 13.03.15 №171/пр | Кольцо стеновое смотровых колодцев КС15.9 /бетон В15 (М200), объем 0,40 м3, расход арматуры 7,02 кг/ (серия 3.900.1-14) (ОКПД2 22.21.29.130 Страна-производитель Россия) | шт. | 2 | 706.66 |  |  |  | 1413
35 | цена поставщика | Кольцо стеновое смотровых колодцев КС15.3 /бетон В15 (М200), объем 0,13 м3 (ОКПД2 22.21.29.130 Страна-производитель Россия) МАТ=2400/1,2/5,96*1,03*1,012 | шт | 1 | 349,79 2400/1,2/5,96*1,03*1,012 |  |  |  | 350
36 | ТССЦ-403-8657 Приказ Минстроя России от 13.03.15 №171/пр | Крышки колодцев КЦП 1-15-1 /бетон В15 (М200), объем 0,27 м3, расход ар-ры 26,70 кг/ (серия 3.900-3 вып.7) (ОКПД2 22.21.29.130 Страна-производитель Россия) | шт. | 1 | 569.28 |  |  |  | 569
37 | ТССЦ-404-0124 Приказ Минстроя России от 13.03.15 №171/пр | Кирпич керамический лицевой, размером 250х120х65 мм, марка: 75 (ОКПД2 23.61.11.130 Страна-производитель Россия) | 1000 шт. | 0.118 | 1067.01 |  |  |  | 126
38 | ТССЦ-509-3906 Приказ Минстроя России от 13.03.15 №171/пр | Скобы ходовые (ОКПД2 24.33.11.000 Страна-производитель Россия) | шт. | 7 | 5.18 |  |  |  | 36
39 | цена поставщика | Люк чугунный тяжелый на шарнире (ОКПД2 25.11.23.119 Страна-производитель Россия) МАТ=7650/1,2/5,96*1,03*1,012 | шт | 1 | 1114,94 7650/1,2/5,96*1,03*1,012 |  |  |  | 1115
40 | ТЕР08-01-003-07 Приказ Минстроя России от 13.03.15 №171/пр | Гидроизоляция боковая обмазочная битумная в 2 слоя по выровненной поверхности бутовой кладки, кирпичу, бетону | 100 м2 изолируемой поверхности | 0.1 | 1496.69 | 284.08 | 104.01 |  | 150 | 28 | 10 |  | 21.2 | 2.12
41 | ТЕР24-02-007-03 Приказ Минстроя России от 13.03.15 №171/пр | Установка седелок крановых полиэтиленовых с закладными нагревателями , диаметры соединяемых труб: 160х110 мм | 1 соединение | 1 | 75.19 | 29.18 | 41.76 |  | 75 | 29 | 42 |  | 2 | 2
42 | цена поставщика | Электросварной седловой отвод с ответной частью ПЭ100 SDR11 160х110 мм (ОКПД2 22.21.29.130 Страна-производитель Россия) МАТ=9174/1,2/5,96*1,03*1,012 | шт | 1 | 1337,05 9174/1,2/5,96*1,03*1,012 |  |  |  | 1337
43 | ТЕР22-03-014-03 Приказ Минстроя России от 13.03.15 №171/пр | Установка фланцев к трубопроводам диаметром: 100 мм 100,19 = 157,17 - 0,39 x 138,27 - 0,00029 x 10 504,65 | 1 фланец | 2 | 100.19 | 10.93 |  |  | 200 | 22 |  |  | 0.7 | 1.4 | 0.39 | 0.78
44 | ТЕР22-03-002-01 Приказ Минстроя России от 13.03.15 №171/пр | Установка полиэтиленовых фасонных частей: отводов, колен, патрубков, переходов 344,53 = 430,50 - 1 x 85,97 | 10 фасонных частей | 0,4 (2+2) / 10 | 344.53 | 61.34 | 283.19 | 49.67 | 138 | 25 | 113 | 20 | 4.8 | 1.92 | 2.61 | 1.04
45 | цена поставщика | Втулка полиэтиленовая под фланец удлиненная SDR 17, диаметр: 110 мм (ОКПД2 22.21.29.130 Страна-производитель Россия) МАТ=357,6/1,2/5,96*1,03*1,02 | шт | 2 | 52,53 357,6/1,2/5,96*1,03*1,02 |  |  |  | 105
46 | цена поставщика | Отвод электросварной SDR 11, диаметр: 110 мм (ОКПД2 22.21.29.130 Страна-производитель Россия) МАТ=3555,60/1,2/5,96*1,03*1,012 | шт | 2 | 518,21 3555,60/1,2/5,96*1,03*1,012 |  |  |  | 1036
47 | ТЕР22-03-006-03 Приказ Минстроя России от 13.03.15 №171/пр | Установка задвижек или клапанов обратных чугунных диаметром: 100 мм 56,96 = 592,46 - 1 x 535,50 | 1 задвижка (или клапан обратный) | 1 | 56.96 | 21.22 | 3.28 |  | 57 | 21 | 3 |  | 1.7 | 1.7
48 | цена поставщика | 2111 Задвижка фланцевая DN100 PN16 EN-GJS-400-15 Яфар-Рус (ОКПД2 28.14.13.120 Страна-производитель Россия) МАТ=16675,36/1,2/5,96*1,03*1,012 | шт | 1 | 2430,33 16675,36/1,2/5,96*1,03*1,012 |  |  |  | 2430
49 | цена поставщика | 9301 Штурвал для задвижек S=19 DN100-150 Яфар-Рус (ОКПД2 28.14.13.120 Страна-производитель Россия) МАТ=1689,95/1,2/5,96*1,03*1,012 | шт | 1 | 246,3 1689,95/1,2/5,96*1,03*1,012 |  |  |  | 246
ВК 2
50 | ТЕР22-04-001-01 Приказ Минстроя России от 13.03.15 №171/пр | Демонтаж круглых колодцев из сборного железобетона в грунтах: сухих 10 838,10 = 31 271,98 - 5,8 x 321,90 - 9,6 x 872,46 - 3,95 x 2 580,06 (Приказ от 04.09.2019 № 507/пр табл.2 п.1 Демонтаж (разборка) сборных бетонных и железобетонных строительных конструкций ОЗП=0,8; ЭМ=0,8 к расх.; ЗПМ=0,8; МАТ=0 к расх.; ТЗ=0,8; ТЗМ=0,8) | 10 м3 железобетонных и бетонных конструкций колодца | 0,0825 0,825 / 10 | 3823.72 | 1047.7 | 2776.02 | 314.87 | 315 | 86 | 229 | 26 | 85.04 | 7.02 | 16.616 | 1.37
51 | ТЕР22-04-001-01 Приказ Минстроя России от 13.03.15 №171/пр | Устройство круглых колодцев из сборного железобетона в грунтах: сухих 10 838,10 = 31 271,98 - 5,8 x 321,90 - 9,6 x 872,46 - 3,95 x 2 580,06 | 10 м3 железобетонных и бетонных конструкций колодца | 0,0825 (0,24*2+0,08+0,1+0,165) / 10 | 10838.1 | 1309.62 | 3470.03 | 393.59 | 894 | 108 | 286 | 32 | 106.3 | 8.77 | 20.77 | 1.71
52 | ТССЦ-403-8272 Приказ Минстроя России от 13.03.15 №171/пр | Кольцо стеновое смотровых колодцев: КС10.9 /бетон В15 (М200), объем 0,24 м3, расход арматуры 5,66 кг/ (серия 3.900.1-14) (ОКПД2 23.61.12.160 Страна-производитель Россия) | шт. | 2 | 382.7 |  |  |  | 765
53 | ТССЦ-403-8270 Приказ Минстроя России от 13.03.15 №171/пр | Кольцо стеновое смотровых колодцев КС10.3 /бетон В15 (М200), объем 0,08 м3, расход арматуры 1,96 кг/ (серия 3.900.1-14) (ОКПД2 23.61.12.160 Страна-производитель Россия) | шт. | 1 | 155.88 |  |  |  | 156
54 | ТССЦ-403-8656 Приказ Минстроя России от 13.03.15 №171/пр | Крышки колодцев: КЦП 1-10-1 /бетон В15 (М200), объем 0,1 м3, расход арматуры 7,70 кг/ (серия 3.900-3 вып.7) (ОКПД2 23.61.12.160 Страна-производитель Россия) | шт. | 1 | 192.68 |  |  |  | 193
55 | ТССЦ-404-0124 Приказ Минстроя России от 13.03.15 №171/пр | Кирпич керамический лицевой, размером 250х120х65 мм, марка: 75 (ОКПД2 23.61.11.130 Страна-производитель Россия) | 1000 шт. | 0.066 | 1067.01 |  |  |  | 70
56 | ТССЦ-509-3906 Приказ Минстроя России от 13.03.15 №171/пр | Скобы ходовые (ОКПД2 24.33.11.000 Страна-производитель Россия) | шт. | 7 | 5.18 |  |  |  | 36
57 | цена поставщика | Люк чугунный средний (ОКПД2 25.11.23.119 Страна-производитель Россия) МАТ=5400/1,2/5,96*1,03*1,012 | шт | 1 | 787,02 5400/1,2/5,96*1,03*1,012 |  |  |  | 787
58 | ТЕР08-01-003-07 Приказ Минстроя России от 13.03.15 №171/пр | Гидроизоляция боковая обмазочная битумная в 2 слоя по выровненной поверхности бутовой кладки, кирпичу, бетону | 100 м2 изолируемой поверхности | 0,072 7,2 / 100 | 1496.69 | 284.08 | 104.01 |  | 108 | 20 | 7 |  | 21.2 | 1.53
59 | ТЕР24-02-007-02 Приказ Минстроя России от 13.03.15 №171/пр | Установка седелок крановых полиэтиленовых с закладными нагревателями на трубопроводе из полиэтиленовых труб , диаметры соединяемых труб: 110х25 мм | 1 соединение | 2 | 51.67 | 20.43 | 27.84 |  | 103 | 41 | 56 |  | 1.4 | 2.8
60 | ТССЦ-507-3579 Приказ Минстроя России от 13.03.15 №171/пр | Седелка полимерная сборно-разборная с резьбовым отводом, диаметром 110x1" (ОКПД2 22.21.29.130 Страна-производитель Россия) | шт. | 2 | 55.06 |  |  |  | 110
61 | ТЕР16-03-002-03 Приказ Минстроя России от 13.03.15 №171/пр | Прокладка трубопроводов водоснабжения из многослойных металлополимерных труб диаметром: 25 мм | 100 м трубопровода | 0.03 | 10428.34 | 1417.28 | 68.47 | 1.33 | 313 | 43 | 2 |  | 103 | 3.09 | 0.07
62 | ТССЦ-302-0076 Приказ Минстроя России от 13.03.15 №171/пр | Кран шаровый муфтовый для воды диаметром 25 мм, тип н/н (ОКПД2 28.14.13.131 Страна-производитель Россия) | шт. | 2 | 73.47 |  |  |  | 147
63 | ТССЦ-302-1383 Приказ Минстроя России от 13.03.15 №171/пр | Соединительные детали размером 1" (соединение, муфта) (ОКПД2 24.20.40.000 Страна-производитель Россия) | шт. | 6 2+4 | 129.14 |  |  |  | 775
64 | ТССЦ-507-4802 Приказ Минстроя России от 13.03.15 №171/пр | Муфта универсальная редукционная , размером 1"х3/4" (ОКПД2 24.20.40.000 Страна-производитель Россия) | шт. | 2 | 27.74 |  |  |  | 55
ВК 3
65 | ТЕР22-04-001-01 Приказ Минстроя России от 13.03.15 №171/пр | Демонтаж круглых колодцев из сборного железобетона в грунтах: сухих 10 838,10 = 31 271,98 - 5,8 x 321,90 - 9,6 x 872,46 - 3,95 x 2 580,06 (Приказ от 04.09.2019 № 507/пр табл.2 п.1 Демонтаж (разборка) сборных бетонных и железобетонных строительных конструкций ОЗП=0,8; ЭМ=0,8 к расх.; ЗПМ=0,8; МАТ=0 к расх.; ТЗ=0,8; ТЗМ=0,8) | 10 м3 железобетонных и бетонных конструкций колодца | 0,0865 0,865 / 10 | 3823.72 | 1047.7 | 2776.02 | 314.87 | 331 | 91 | 240 | 27 | 85.04 | 7.36 | 16.616 | 1.44
66 | ТЕР22-04-001-01 Приказ Минстроя России от 13.03.15 №171/пр | Устройство круглых колодцев из сборного железобетона в грунтах: сухих 10 838,10 = 31 271,98 - 5,8 x 321,90 - 9,6 x 872,46 - 3,95 x 2 580,06 | 10 м3 железобетонных и бетонных конструкций колодца | 0,0865 (0,24*2+0,08+0,02*2+0,1+0,165) / 10 | 10838.1 | 1309.62 | 3470.03 | 393.59 | 937 | 113 | 300 | 34 | 106.3 | 9.2 | 20.77 | 1.8
67 | ТССЦ-403-8272 Приказ Минстроя России от 13.03.15 №171/пр | Кольцо стеновое смотровых колодцев: КС10.9 /бетон В15 (М200), объем 0,24 м3, расход арматуры 5,66 кг/ (серия 3.900.1-14) (ОКПД2 23.61.12.160 Страна-производитель Россия) | шт. | 2 | 382.7 |  |  |  | 765
68 | ТССЦ-403-8270 Приказ Минстроя России от 13.03.15 №171/пр | Кольцо стеновое смотровых колодцев КС10.3 /бетон В15 (М200), объем 0,08 м3, расход арматуры 1,96 кг/ (серия 3.900.1-14) (ОКПД2 23.61.12.160 Страна-производитель Россия) | шт. | 1 | 155.88 |  |  |  | 156
69 | ТССЦ-403-8296 Приказ Минстроя России от 13.03.15 №171/пр | Кольцо опорное КО-6 /бетон В15 (М200), объем 0,02 м3, расход ар-ры 1,10 кг/ (серия 3.900.1-14) (ОКПД2 23.61.12.160 Страна-производитель Россия) | шт. | 2 | 37.91 |  |  |  | 76
70 | ТССЦ-403-8656 Приказ Минстроя России от 13.03.15 №171/пр | Крышки колодцев: КЦП 1-10-1 /бетон В15 (М200), объем 0,1 м3, расход арматуры 7,70 кг/ (серия 3.900-3 вып.7) (ОКПД2 23.61.12.160 Страна-производитель Россия) | шт. | 1 | 192.68 |  |  |  | 193
71 | ТССЦ-404-0124 Приказ Минстроя России от 13.03.15 №171/пр | Кирпич керамический лицевой, размером 250х120х65 мм, марка: 75 (ОКПД2 23.61.11.130 Страна-производитель Россия) | 1000 шт. | 0.066 | 1067.01 |  |  |  | 70
72 | ТССЦ-509-3906 Приказ Минстроя России от 13.03.15 №171/пр | Скобы ходовые (ОКПД2 24.33.11.000 Страна-производитель Россия) | шт. | 7 | 5.18 |  |  |  | 36
73 | цена поставщика | Люк чугунный средний (ОКПД2 25.11.23.119 Страна-производитель Россия) МАТ=5400/1,2/5,96*1,03*1,012 | шт | 1 | 787,02 5400/1,2/5,96*1,03*1,012 |  |  |  | 787
74 | ТЕР08-01-003-07 Приказ Минстроя России от 13.03.15 №171/пр | Гидроизоляция боковая обмазочная битумная в 2 слоя по выровненной поверхности бутовой кладки, кирпичу, бетону | 100 м2 изолируемой поверхности | 0,072 7,2 / 100 | 1496.69 | 284.08 | 104.01 |  | 108 | 20 | 7 |  | 21.2 | 1.53
75 | ТЕР24-02-007-02 Приказ Минстроя России от 13.03.15 №171/пр | Установка седелок крановых полиэтиленовых с закладными нагревателями на трубопроводе из полиэтиленовых труб , диаметры соединяемых труб: 110х25 мм | 1 соединение | 2 | 51.67 | 20.43 | 27.84 |  | 103 | 41 | 56 |  | 1.4 | 2.8
76 | ТССЦ-507-3579 Приказ Минстроя России от 13.03.15 №171/пр | Седелка полимерная сборно-разборная с резьбовым отводом, диаметром 110x1" (ОКПД2 22.21.29.130 Страна-производитель Россия) | шт. | 2 | 55.06 |  |  |  | 110
77 | ТЕР16-03-002-03 Приказ Минстроя России от 13.03.15 №171/пр | Прокладка трубопроводов водоснабжения из многослойных металлополимерных труб диаметром: 25 мм | 100 м трубопровода | 0.03 | 10428.34 | 1417.28 | 68.47 | 1.33 | 313 | 43 | 2 |  | 103 | 3.09 | 0.07
78 | ТССЦ-302-0076 Приказ Минстроя России от 13.03.15 №171/пр | Кран шаровый муфтовый для воды диаметром 25 мм, тип н/н (ОКПД2 28.14.13.131 Страна-производитель Россия) | шт. | 2 | 73.47 |  |  |  | 147
79 | ТССЦ-302-1383 Приказ Минстроя России от 13.03.15 №171/пр | Соединительные детали размером 1" (соединение, муфта) (ОКПД2 24.20.40.000 Страна-производитель Россия) | шт. | 6 2+4 | 129.14 |  |  |  | 775
80 | ТССЦ-507-0769 Приказ Минстроя России от 13.03.15 №171/пр | Соединительная арматура трубопроводов, переход диаметром 25х20 мм (футорка) (ОКПД2 24.20.40.000 Страна-производитель Россия) | 10 шт. | 0,2 2 / 10 | 9.01 |  |  |  | 2
ВК 4
81 | ТЕР22-04-001-01 Приказ Минстроя России от 13.03.15 №171/пр | Демонтаж круглых колодцев из сборного железобетона в грунтах: сухих 10 838,10 = 31 271,98 - 5,8 x 321,90 - 9,6 x 872,46 - 3,95 x 2 580,06 (Приказ от 04.09.2019 № 507/пр табл.2 п.1 Демонтаж (разборка) сборных бетонных и железобетонных строительных конструкций ОЗП=0,8; ЭМ=0,8 к расх.; ЗПМ=0,8; МАТ=0 к расх.; ТЗ=0,8; ТЗМ=0,8) | 10 м3 железобетонных и бетонных конструкций колодца | 0,0865 0,865 / 10 | 3823.72 | 1047.7 | 2776.02 | 314.87 | 331 | 91 | 240 | 27 | 85.04 | 7.36 | 16.616 | 1.44
82 | ТЕР22-04-001-01 Приказ Минстроя России от 13.03.15 №171/пр | Устройство круглых колодцев из сборного железобетона в грунтах: сухих 10 838,10 = 31 271,98 - 5,8 x 321,90 - 9,6 x 872,46 - 3,95 x 2 580,06 | 10 м3 железобетонных и бетонных конструкций колодца | 0,0865 (0,24*2+0,08+0,02*2+0,1+0,165) / 10 | 10838.1 | 1309.62 | 3470.03 | 393.59 | 937 | 113 | 300 | 34 | 106.3 | 9.2 | 20.77 | 1.8
83 | ТССЦ-403-8272 Приказ Минстроя России от 13.03.15 №171/пр | Кольцо стеновое смотровых колодцев: КС10.9 /бетон В15 (М200), объем 0,24 м3, расход арматуры 5,66 кг/ (серия 3.900.1-14) (ОКПД2 23.61.12.160 Страна-производитель Россия) | шт. | 2 | 382.7 |  |  |  | 765
84 | ТССЦ-403-8270 Приказ Минстроя России от 13.03.15 №171/пр | Кольцо стеновое смотровых колодцев КС10.3 /бетон В15 (М200), объем 0,08 м3, расход арматуры 1,96 кг/ (серия 3.900.1-14) (ОКПД2 23.61.12.160 Страна-производитель Россия) | шт. | 1 | 155.88 |  |  |  | 156
85 | ТССЦ-403-8296 Приказ Минстроя России от 13.03.15 №171/пр | Кольцо опорное КО-6 /бетон В15 (М200), объем 0,02 м3, расход ар-ры 1,10 кг/ (серия 3.900.1-14) (ОКПД2 23.61.12.160 Страна-производитель Россия) | шт. | 2 | 37.91 |  |  |  | 76
86 | ТССЦ-403-8656 Приказ Минстроя России от 13.03.15 №171/пр | Крышки колодцев: КЦП 1-10-1 /бетон В15 (М200), объем 0,1 м3, расход арматуры 7,70 кг/ (серия 3.900-3 вып.7) (ОКПД2 23.61.12.160 Страна-производитель Россия) | шт. | 1 | 192.68 |  |  |  | 193
87 | ТССЦ-404-0124 Приказ Минстроя России от 13.03.15 №171/пр | Кирпич керамический лицевой, размером 250х120х65 мм, марка: 75 (ОКПД2 23.61.11.130 Страна-производитель Россия) | 1000 шт. | 0.066 | 1067.01 |  |  |  | 70
88 | ТССЦ-509-3906 Приказ Минстроя России от 13.03.15 №171/пр | Скобы ходовые (ОКПД2 24.33.11.000 Страна-производитель Россия) | шт. | 7 | 5.18 |  |  |  | 36
89 | ТЕР08-01-003-07 Приказ Минстроя России от 13.03.15 №171/пр | Гидроизоляция боковая обмазочная битумная в 2 слоя по выровненной поверхности бутовой кладки, кирпичу, бетону | 100 м2 изолируемой поверхности | 0,072 7,2 / 100 | 1496.69 | 284.08 | 104.01 |  | 108 | 20 | 7 |  | 21.2 | 1.53
90 | ТЕР24-02-007-02 Приказ Минстроя России от 13.03.15 №171/пр | Установка седелок крановых полиэтиленовых с закладными нагревателями на трубопроводе из полиэтиленовых труб , диаметры соединяемых труб: 110х25 мм | 1 соединение | 3 | 51.67 | 20.43 | 27.84 |  | 155 | 61 | 84 |  | 1.4 | 4.2
91 | ТССЦ-507-3579 Приказ Минстроя России от 13.03.15 №171/пр | Седелка полимерная сборно-разборная с резьбовым отводом, диаметром 110x1" (ОКПД2 22.21.29.130 Страна-производитель Россия) | шт. | 3 | 55.06 |  |  |  | 165
92 | ТЕР16-03-002-02 Приказ Минстроя России от 13.03.15 №171/пр | Прокладка трубопроводов водоснабжения из многослойных металлополимерных труб диаметром: 20 мм | 100 м трубопровода | 0.04 | 8111.59 | 1417.28 | 67.5 | 1.33 | 324 | 57 | 3 |  | 103 | 4.12 | 0.07
93 | ТССЦ-302-0075 Приказ Минстроя России от 13.03.15 №171/пр | Кран шаровый муфтовый для воды диаметром 20 мм, тип н/н (ОКПД2 28.14.13.131 Страна-производитель Россия) | шт. | 3 | 54.97 |  |  |  | 165
94 | ТССЦ-302-1382 Приказ Минстроя России от 13.03.15 №171/пр | Соединительные детали размером 3/4" (соединения, муфты) (ОКПД2 24.20.40.000 Страна-производитель Россия) | шт. | 9 3+6 | 81.57 |  |  |  | 734
95 | ТССЦ-507-4802 Приказ Минстроя России от 13.03.15 №171/пр | Муфта универсальная редукционная , размером 1"х3/4" (ОКПД2 24.20.40.000 Страна-производитель Россия) | шт. | 3 | 27.74 |  |  |  | 83
ВК 5
96 | ТЕР22-04-001-01 Приказ Минстроя России от 13.03.15 №171/пр | Демонтаж круглых колодцев из сборного железобетона в грунтах: сухих 10 838,10 = 31 271,98 - 5,8 x 321,90 - 9,6 x 872,46 - 3,95 x 2 580,06 (Приказ от 04.09.2019 № 507/пр табл.2 п.1 Демонтаж (разборка) сборных бетонных и железобетонных строительных конструкций ОЗП=0,8; ЭМ=0,8 к расх.; ЗПМ=0,8; МАТ=0 к расх.; ТЗ=0,8; ТЗМ=0,8) | 10 м3 железобетонных и бетонных конструкций колодца | 0,0898 0,898 / 10 | 3823.72 | 1047.7 | 2776.02 | 314.87 | 343 | 94 | 249 | 28 | 85.04 | 7.64 | 16.616 | 1.49
97 | ТЕР22-04-001-01 Приказ Минстроя России от 13.03.15 №171/пр | Устройство круглых колодцев из сборного железобетона в грунтах: сухих 10 838,10 = 31 271,98 - 5,8 x 321,90 - 9,6 x 872,46 - 3,95 x 2 580,06 | 10 м3 железобетонных и бетонных конструкций колодца | 0,0865 (0,24*2+0,08+0,02*2+0,1+0,165) / 10 | 10838.1 | 1309.62 | 3470.03 | 393.59 | 937 | 113 | 300 | 34 | 106.3 | 9.2 | 20.77 | 1.8
98 | ТССЦ-403-8272 Приказ Минстроя России от 13.03.15 №171/пр | Кольцо стеновое смотровых колодцев: КС10.9 /бетон В15 (М200), объем 0,24 м3, расход арматуры 5,66 кг/ (серия 3.900.1-14) (ОКПД2 23.61.12.160 Страна-производитель Россия) | шт. | 2 | 382.7 |  |  |  | 765
99 | ТССЦ-403-8270 Приказ Минстроя России от 13.03.15 №171/пр | Кольцо стеновое смотровых колодцев КС10.3 /бетон В15 (М200), объем 0,08 м3, расход арматуры 1,96 кг/ (серия 3.900.1-14) (ОКПД2 23.61.12.160 Страна-производитель Россия) | шт. | 1 | 155.88 |  |  |  | 156
100 | ТССЦ-403-8296 Приказ Минстроя России от 13.03.15 №171/пр | Кольцо опорное КО-6 /бетон В15 (М200), объем 0,02 м3, расход ар-ры 1,10 кг/ (серия 3.900.1-14) (ОКПД2 23.61.12.160 Страна-производитель Россия) | шт. | 2 | 37.91 |  |  |  | 76
101 | ТССЦ-403-8656 Приказ Минстроя России от 13.03.15 №171/пр | Крышки колодцев: КЦП 1-10-1 /бетон В15 (М200), объем 0,1 м3, расход арматуры 7,70 кг/ (серия 3.900-3 вып.7) (ОКПД2 23.61.12.160 Страна-производитель Россия) | шт. | 1 | 192.68 |  |  |  | 193
102 | ТССЦ-404-0124 Приказ Минстроя России от 13.03.15 №171/пр | Кирпич керамический лицевой, размером 250х120х65 мм, марка: 75 (ОКПД2 23.61.11.130 Страна-производитель Россия) | 1000 шт. | 0.066 | 1067.01 |  |  |  | 70
103 | ТССЦ-509-3906 Приказ Минстроя России от 13.03.15 №171/пр | Скобы ходовые (ОКПД2 24.33.11.000 Страна-производитель Россия) | шт. | 7 | 5.18 |  |  |  | 36
104 | ТЕР08-01-003-07 Приказ Минстроя России от 13.03.15 №171/пр | Гидроизоляция боковая обмазочная битумная в 2 слоя по выровненной поверхности бутовой кладки, кирпичу, бетону | 100 м2 изолируемой поверхности | 0,072 7,2 / 100 | 1496.69 | 284.08 | 104.01 |  | 108 | 20 | 7 |  | 21.2 | 1.53
105 | ТЕР24-02-007-02 Приказ Минстроя России от 13.03.15 №171/пр | Установка седелок крановых полиэтиленовых с закладными нагревателями на трубопроводе из полиэтиленовых труб , диаметры соединяемых труб: 110х25 мм | 1 соединение | 1 | 51.67 | 20.43 | 27.84 |  | 52 | 20 | 28 |  | 1.4 | 1.4
106 | ТССЦ-507-3579 Приказ Минстроя России от 13.03.15 №171/пр | Седелка полимерная сборно-разборная с резьбовым отводом, диаметром 110x1" (ОКПД2 22.21.29.130 Страна-производитель Россия) | шт. | 1 | 55.06 |  |  |  | 55
107 | ТЕР16-03-002-02 Приказ Минстроя России от 13.03.15 №171/пр | Прокладка трубопроводов водоснабжения из многослойных металлополимерных труб диаметром: 20 мм | 100 м трубопровода | 0.02 | 8111.59 | 1417.28 | 67.5 | 1.33 | 162 | 28 | 1 |  | 103 | 2.06 | 0.07
108 | ТССЦ-302-0075 Приказ Минстроя России от 13.03.15 №171/пр | Кран шаровый муфтовый для воды диаметром 20 мм, тип н/н (ОКПД2 28.14.13.131 Страна-производитель Россия) | шт. | 1 | 54.97 |  |  |  | 55
109 | ТССЦ-507-0769 Приказ Минстроя России от 13.03.15 №171/пр | Соединительная арматура трубопроводов, переход диаметром 25х20 мм (футорка) (ОКПД2 24.20.40.000 Страна-производитель Россия) | 10 шт. | 0,1 1 / 10 | 9.01 |  |  |  | 1
110 | ТССЦ-302-1382 Приказ Минстроя России от 13.03.15 №171/пр | Соединительные детали размером 3/4" (соединения, муфты) (ОКПД2 24.20.40.000 Страна-производитель Россия) | шт. | 3 1+2 | 81.57 |  |  |  | 245
ВК 6
111 | ТЕР22-04-001-01 Приказ Минстроя России от 13.03.15 №171/пр | Устройство круглых колодцев из сборного железобетона в грунтах: сухих 10 838,10 = 31 271,98 - 5,8 x 321,90 - 9,6 x 872,46 - 3,95 x 2 580,06 | 10 м3 железобетонных и бетонных конструкций колодца | 0,0865 (0,24*2+0,08+0,02*2+0,1+0,165) / 10 | 10838.1 | 1309.62 | 3470.03 | 393.59 | 937 | 113 | 300 | 34 | 106.3 | 9.2 | 20.77 | 1.8
112 | ТССЦ-403-8272 Приказ Минстроя России от 13.03.15 №171/пр | Кольцо стеновое смотровых колодцев: КС10.9 /бетон В15 (М200), объем 0,24 м3, расход арматуры 5,66 кг/ (серия 3.900.1-14) (ОКПД2 23.61.12.160 Страна-производитель Россия) | шт. | 2 | 382.7 |  |  |  | 765
113 | ТССЦ-403-8270 Приказ Минстроя России от 13.03.15 №171/пр | Кольцо стеновое смотровых колодцев КС10.3 /бетон В15 (М200), объем 0,08 м3, расход арматуры 1,96 кг/ (серия 3.900.1-14) (ОКПД2 23.61.12.160 Страна-производитель Россия) | шт. | 1 | 155.88 |  |  |  | 156
114 | ТССЦ-403-8296 Приказ Минстроя России от 13.03.15 №171/пр | Кольцо опорное КО-6 /бетон В15 (М200), объем 0,02 м3, расход ар-ры 1,10 кг/ (серия 3.900.1-14) (ОКПД2 23.61.12.160 Страна-производитель Россия) | шт. | 2 | 37.91 |  |  |  | 76
115 | ТССЦ-403-8656 Приказ Минстроя России от 13.03.15 №171/пр | Крышки колодцев: КЦП 1-10-1 /бетон В15 (М200), объем 0,1 м3, расход арматуры 7,70 кг/ (серия 3.900-3 вып.7) (ОКПД2 23.61.12.160 Страна-производитель Россия) | шт. | 1 | 192.68 |  |  |  | 193
116 | ТССЦ-404-0124 Приказ Минстроя России от 13.03.15 №171/пр | Кирпич керамический лицевой, размером 250х120х65 мм, марка: 75 (ОКПД2 23.61.11.130 Страна-производитель Россия) | 1000 шт. | 0.066 | 1067.01 |  |  |  | 70
117 | ТССЦ-509-3906 Приказ Минстроя России от 13.03.15 №171/пр | Скобы ходовые (ОКПД2 24.33.11.000 Страна-производитель Россия) | шт. | 7 | 5.18 |  |  |  | 36
118 | цена поставщика | Люк чугунный средний (ОКПД2 25.11.23.119 Страна-производитель Россия) МАТ=5400/1,2/5,96*1,03*1,012 | шт | 1 | 787,02 5400/1,2/5,96*1,03*1,012 |  |  |  | 787
119 | ТЕР08-01-003-07 Приказ Минстроя России от 13.03.15 №171/пр | Гидроизоляция боковая обмазочная битумная в 2 слоя по выровненной поверхности бутовой кладки, кирпичу, бетону | 100 м2 изолируемой поверхности | 0,072 7,2 / 100 | 1496.69 | 284.08 | 104.01 |  | 108 | 20 | 7 |  | 21.2 | 1.53
120 | ТЕР24-02-007-02 Приказ Минстроя России от 13.03.15 №171/пр | Установка седелок крановых полиэтиленовых с закладными нагревателями на трубопроводе из полиэтиленовых труб , диаметры соединяемых труб: 110х25 мм | 1 соединение | 1 | 51.67 | 20.43 | 27.84 |  | 52 | 20 | 28 |  | 1.4 | 1.4
121 | ТССЦ-507-3579 Приказ Минстроя России от 13.03.15 №171/пр | Седелка полимерная сборно-разборная с резьбовым отводом, диаметром 110x1"(ОКПД2 22.21.29.130 Страна-производитель Россия) | шт. | 1 | 55.06 |  |  |  | 55
122 | ТЕР16-03-002-02 Приказ Минстроя России от 13.03.15 №171/пр | Прокладка трубопроводов водоснабжения из многослойных металлополимерных труб диаметром: 20 мм | 100 м трубопровода | 0.01 | 8111.59 | 1417.28 | 67.5 | 1.33 | 81 | 14 | 1 |  | 103 | 1.03 | 0.07
123 | ТССЦ-507-4802 Приказ Минстроя России от 13.03.15 №171/пр | Муфта универсальная редукционная , размером 1"х3/4" (ОКПД2 24.20.40.000 Страна-производитель Россия) | шт. | 1 | 27.74 |  |  |  | 28
124 | ТССЦ-302-0076 Приказ Минстроя России от 13.03.15 №171/пр | Кран шаровый муфтовый для воды диаметром 25 мм, тип н/н (ОКПД2 28.14.13.131 Страна-производитель Россия) | шт. | 1 | 73.47 |  |  |  | 73
125 | ТССЦ-302-1382 Приказ Минстроя России от 13.03.15 №171/пр | Соединительные детали размером 3/4" (соединения, муфты) (ОКПД2 24.20.40.000 Страна-производитель Россия) | шт. | 3 1+2 | 81.57 |  |  |  | 245
ВК 7
126 | ТЕР22-04-001-01 Приказ Минстроя России от 13.03.15 №171/пр | Демонтаж круглых колодцев из сборного железобетона в грунтах: сухих 10 838,10 = 31 271,98 - 5,8 x 321,90 - 9,6 x 872,46 - 3,95 x 2 580,06 (Приказ от 04.09.2019 № 507/пр табл.2 п.1 Демонтаж (разборка) сборных бетонных и железобетонных строительных конструкций ОЗП=0,8; ЭМ=0,8 к расх.; ЗПМ=0,8; МАТ=0 к расх.; ТЗ=0,8; ТЗМ=0,8) | 10 м3 железобетонных и бетонных конструкций колодца | 0,0865 0,865 / 10 | 3823.72 | 1047.7 | 2776.02 | 314.87 | 331 | 91 | 240 | 27 | 85.04 | 7.36 | 16.616 | 1.44
127 | ТЕР22-04-001-01 Приказ Минстроя России от 13.03.15 №171/пр | Устройство круглых колодцев из сборного железобетона в грунтах: сухих 10 838,10 = 31 271,98 - 5,8 x 321,90 - 9,6 x 872,46 - 3,95 x 2 580,06 | 10 м3 железобетонных и бетонных конструкций колодца | 0,0865 (0,24*2+0,08+0,02*2+0,1+0,165) / 10 | 10838.1 | 1309.62 | 3470.03 | 393.59 | 937 | 113 | 300 | 34 | 106.3 | 9.2 | 20.77 | 1.8
128 | ТССЦ-403-8272 Приказ Минстроя России от 13.03.15 №171/пр | Кольцо стеновое смотровых колодцев: КС10.9 /бетон В15 (М200), объем 0,24 м3, расход арматуры 5,66 кг/ (серия 3.900.1-14) (ОКПД2 23.61.12.160 Страна-производитель Россия) | шт. | 2 | 382.7 |  |  |  | 765
129 | ТССЦ-403-8270 Приказ Минстроя России от 13.03.15 №171/пр | Кольцо стеновое смотровых колодцев КС10.3 /бетон В15 (М200), объем 0,08 м3, расход арматуры 1,96 кг/ (серия 3.900.1-14) (ОКПД2 23.61.12.160 Страна-производитель Россия) | шт. | 1 | 155.88 |  |  |  | 156
130 | ТССЦ-403-8296 Приказ Минстроя России от 13.03.15 №171/пр | Кольцо опорное КО-6 /бетон В15 (М200), объем 0,02 м3, расход ар-ры 1,10 кг/ (серия 3.900.1-14) (ОКПД2 23.61.12.160 Страна-производитель Россия) | шт. | 2 | 37.91 |  |  |  | 76
131 | ТССЦ-403-8656 Приказ Минстроя России от 13.03.15 №171/пр | Крышки колодцев: КЦП 1-10-1 /бетон В15 (М200), объем 0,1 м3, расход арматуры 7,70 кг/ (серия 3.900-3 вып.7) (ОКПД2 23.61.12.160 Страна-производитель Россия) | шт. | 1 | 192.68 |  |  |  | 193
132 | ТССЦ-404-0124 Приказ Минстроя России от 13.03.15 №171/пр | Кирпич керамический лицевой, размером 250х120х65 мм, марка: 75 (ОКПД2 23.61.11.130 Страна-производитель Россия) | 1000 шт. | 0.066 | 1067.01 |  |  |  | 70
133 | ТССЦ-509-3906 Приказ Минстроя России от 13.03.15 №171/пр | Скобы ходовые (ОКПД2 24.33.11.000 Страна-производитель Россия) | шт. | 7 | 5.18 |  |  |  | 36
134 | ТЕР08-01-003-07 Приказ Минстроя России от 13.03.15 №171/пр | Гидроизоляция боковая обмазочная битумная в 2 слоя по выровненной поверхности бутовой кладки, кирпичу, бетону | 100 м2 изолируемой поверхности | 0,072 7,2 / 100 | 1496.69 | 284.08 | 104.01 |  | 108 | 20 | 7 |  | 21.2 | 1.53
135 | ТЕР24-02-007-02 Приказ Минстроя России от 13.03.15 №171/пр | Установка седелок крановых полиэтиленовых с закладными нагревателями на трубопроводе из полиэтиленовых труб , диаметры соединяемых труб: 110х25 мм | 1 соединение | 1 | 51.67 | 20.43 | 27.84 |  | 52 | 20 | 28 |  | 1.4 | 1.4
136 | ТССЦ-507-3579 Приказ Минстроя России от 13.03.15 №171/пр | Седелка полимерная сборно-разборная с резьбовым отводом, диаметром 110x1" (ОКПД2 22.21.29.130 Страна-производитель Россия) | шт. | 1 | 55.06 |  |  |  | 55
137 | ТЕР16-03-002-03 Приказ Минстроя России от 13.03.15 №171/пр | Прокладка трубопроводов водоснабжения из многослойных металлополимерных труб диаметром: 25 мм | 100 м трубопровода | 0.02 | 10428.34 | 1417.28 | 68.47 | 1.33 | 209 | 28 | 1 |  | 103 | 2.06 | 0.07
138 | ТССЦ-302-0076 Приказ Минстроя России от 13.03.15 №171/пр | Кран шаровый муфтовый для воды диаметром 25 мм, тип н/н (ОКПД2 28.14.13.131 Страна-производитель Россия) | шт. | 1 | 73.47 |  |  |  | 73
139 | ТССЦ-302-1383 Приказ Минстроя России от 13.03.15 №171/пр | Соединительные детали размером 1" (соединение, муфта) (ОКПД2 24.20.40.000 Страна-производитель Россия) | шт. | 3 1+2 | 129.14 |  |  |  | 387
ВК 8
140 | ТЕР24-02-007-02 Приказ Минстроя России от 13.03.15 №171/пр | Установка седелок крановых полиэтиленовых с закладными нагревателями на трубопроводе из полиэтиленовых труб , диаметры соединяемых труб: 110х25 мм | 1 соединение | 2 | 51.67 | 20.43 | 27.84 |  | 103 | 41 | 56 |  | 1.4 | 2.8
141 | ТССЦ-507-3579 Приказ Минстроя России от 13.03.15 №171/пр | Седелка полимерная сборно-разборная с резьбовым отводом, диаметром 110x1"(ОКПД2 22.21.29.130 Страна-производитель Россия) | шт. | 2 | 55.06 |  |  |  | 110
142 | ТЕР16-03-002-02 Приказ Минстроя России от 13.03.15 №171/пр | Прокладка трубопроводов водоснабжения из многослойных металлополимерных труб диаметром: 20 мм | 100 м трубопровода | 0.01 | 8111.59 | 1417.28 | 67.5 | 1.33 | 81 | 14 | 1 |  | 103 | 1.03 | 0.07
143 | ТССЦ-302-0076 Приказ Минстроя России от 13.03.15 №171/пр | Кран шаровый муфтовый для воды диаметром 25 мм, тип н/н (ОКПД2 22.21.29.130 Страна-производитель Россия) | шт. | 2 | 73.47 |  |  |  | 147
144 | ТССЦ-302-1382 Приказ Минстроя России от 13.03.15 №171/пр | Соединительные детали размером 3/4" (муфты) (ОКПД2 24.20.40.000 Страна-производитель Россия) | шт. | 2 | 81.57 |  |  |  | 163
145 | ТССЦ-302-1381 Приказ Минстроя России от 13.03.15 №171/пр | Соединительные детали размером 1/2" (муфты) (ОКПД2 24.20.40.000 Страна-производитель Россия) | шт. | 1 | 50.98 |  |  |  | 51
146 | ТССЦ-507-4802 Приказ Минстроя России от 13.03.15 №171/пр | Муфта универсальная редукционная , размером 1"х3/4" (ОКПД2 24.20.40.000 Страна-производитель Россия) | шт. | 1 | 27.74 |  |  |  | 28
147 | ТССЦ-507-4801 Приказ Минстроя России от 13.03.15 №171/пр | Муфта универсальная редукционная , размером 1"х1/2" (ОКПД2 24.20.40.000 Страна-производитель Россия) | шт. | 1 | 24.51 |  |  |  | 25
ВК 9
148 | ТЕР22-04-001-01 Приказ Минстроя России от 13.03.15 №171/пр | Демонтаж круглых колодцев из сборного железобетона в грунтах: сухих 10 838,10 = 31 271,98 - 5,8 x 321,90 - 9,6 x 872,46 - 3,95 x 2 580,06 (Приказ от 04.09.2019 № 507/пр табл.2 п.1 Демонтаж (разборка) сборных бетонных и железобетонных строительных конструкций ОЗП=0,8; ЭМ=0,8 к расх.; ЗПМ=0,8; МАТ=0 к расх.; ТЗ=0,8; ТЗМ=0,8) | 10 м3 железобетонных и бетонных конструкций колодца | 0,0858 0,858 / 10 | 3823.72 | 1047.7 | 2776.02 | 314.87 | 328 | 90 | 238 | 27 | 85.04 | 7.3 | 16.616 | 1.43
149 | ТЕР22-04-001-01 Приказ Минстроя России от 13.03.15 №171/пр | Устройство круглых колодцев из сборного железобетона в грунтах: сухих 10 838,10 = 31 271,98 - 5,8 x 321,90 - 9,6 x 872,46 - 3,95 x 2 580,06 | 10 м3 железобетонных и бетонных конструкций колодца | 0,0858 (0,24*2+0,08+0,1+0,198) / 10 | 10838.1 | 1309.62 | 3470.03 | 393.59 | 930 | 112 | 298 | 34 | 106.3 | 9.12 | 20.77 | 1.78
150 | ТССЦ-403-8272 Приказ Минстроя России от 13.03.15 №171/пр | Кольцо стеновое смотровых колодцев: КС10.9 /бетон В15 (М200), объем 0,24 м3, расход арматуры 5,66 кг/ (серия 3.900.1-14) (ОКПД2 23.61.12.160 Страна-производитель Россия) | шт. | 2 | 382.7 |  |  |  | 765
151 | ТССЦ-403-8270 Приказ Минстроя России от 13.03.15 №171/пр | Кольцо стеновое смотровых колодцев КС10.3 /бетон В15 (М200), объем 0,08 м3, расход арматуры 1,96 кг/ (серия 3.900.1-14) (ОКПД2 23.61.12.160 Страна-производитель Россия) | шт. | 1 | 155.88 |  |  |  | 156
152 | ТССЦ-403-8656 Приказ Минстроя России от 13.03.15 №171/пр | Крышки колодцев: КЦП 1-10-1 /бетон В15 (М200), объем 0,1 м3, расход арматуры 7,70 кг/ (серия 3.900-3 вып.7) (ОКПД2 23.61.12.160 Страна-производитель Россия) | шт. | 1 | 192.68 |  |  |  | 193
153 | ТССЦ-404-0124 Приказ Минстроя России от 13.03.15 №171/пр | Кирпич керамический лицевой, размером 250х120х65 мм, марка: 75 (ОКПД2 23.61.11.130 Страна-производитель Россия) | 1000 шт. | 0.066 | 1067.01 |  |  |  | 70
154 | ТССЦ-509-3906 Приказ Минстроя России от 13.03.15 №171/пр | Скобы ходовые (ОКПД2 24.33.11.000 Страна-производитель Россия) | шт. | 7 | 5.18 |  |  |  | 36
155 | цена поставщика | Люк чугунный средний (ОКПД2 25.11.23.119 Страна-производитель Россия) МАТ=5400/1,2/5,96*1,03*1,012 | шт | 1 | 787,02 5400/1,2/5,96*1,03*1,012 |  |  |  | 787
156 | ТЕР08-01-003-07 Приказ Минстроя России от 13.03.15 №171/пр | Гидроизоляция боковая обмазочная битумная в 2 слоя по выровненной поверхности бутовой кладки, кирпичу, бетону | 100 м2 изолируемой поверхности | 0,072 7,2 / 100 | 1496.69 | 284.08 | 104.01 |  | 108 | 20 | 7 |  | 21.2 | 1.53
157 | ТЕР24-02-007-02 Приказ Минстроя России от 13.03.15 №171/пр | Установка седелок крановых полиэтиленовых с закладными нагревателями на трубопроводе из полиэтиленовых труб , диаметры соединяемых труб: 110х25 мм | 1 соединение | 1 | 51.67 | 20.43 | 27.84 |  | 52 | 20 | 28 |  | 1.4 | 1.4
158 | ТССЦ-507-3579 Приказ Минстроя России от 13.03.15 №171/пр | Седелка полимерная сборно-разборная с резьбовым отводом, диаметром 110x1" (ОКПД2 22.21.29.130 Страна-производитель Россия) | шт. | 1 | 55.06 |  |  |  | 55
159 | ТССЦ-302-0076 Приказ Минстроя России от 13.03.15 №171/пр | Кран шаровый муфтовый для воды диаметром 25 мм, тип н/н (ОКПД2 28.14.13.131 Страна-производитель Россия) | шт. | 1 | 73.47 |  |  |  | 73
160 | ТЕР16-03-002-02 Приказ Минстроя России от 13.03.15 №171/пр | Прокладка трубопроводов водоснабжения из многослойных металлополимерных труб диаметром: 20 мм | 100 м трубопровода | 0.02 | 8111.59 | 1417.28 | 67.5 | 1.33 | 162 | 28 | 1 |  | 103 | 2.06 | 0.07
161 | ТССЦ-507-4802 Приказ Минстроя России от 13.03.15 №171/пр | Муфта универсальная редукционная , размером 1"х3/4" (ОКПД2 24.20.40.000 Страна-производитель Россия) | шт. | 1 | 27.74 |  |  |  | 28
162 | ТССЦ-302-1382 Приказ Минстроя России от 13.03.15 №171/пр | Соединительные детали размером 3/4" (соединения, муфты) (ОКПД2 24.20.40.000 Страна-производитель Россия) | шт. | 3 1+2 | 81.57 |  |  |  | 245
ВК 10
163 | ТЕР22-04-001-01 Приказ Минстроя России от 13.03.15 №171/пр | Устройство круглых колодцев из сборного железобетона в грунтах: сухих 10 838,10 = 31 271,98 - 5,8 x 321,90 - 9,6 x 872,46 - 3,95 x 2 580,06 | 10 м3 железобетонных и бетонных конструкций колодца | 0,08655 (0,24*2+0,08+0,02*2+0,1+0,1655) / 10 | 10838.1 | 1309.62 | 3470.03 | 393.59 | 938 | 113 | 300 | 34 | 106.3 | 9.2 | 20.77 | 1.8
164 | ТССЦ-403-8272 Приказ Минстроя России от 13.03.15 №171/пр | Кольцо стеновое смотровых колодцев: КС10.9 /бетон В15 (М200), объем 0,24 м3, расход арматуры 5,66 кг/ (серия 3.900.1-14) (ОКПД2 23.61.12.160 Страна-производитель Россия) | шт. | 2 | 382.7 |  |  |  | 765
165 | ТССЦ-403-8270 Приказ Минстроя России от 13.03.15 №171/пр | Кольцо стеновое смотровых колодцев КС10.3 /бетон В15 (М200), объем 0,08 м3, расход арматуры 1,96 кг/ (серия 3.900.1-14) (ОКПД2 23.61.12.160 Страна-производитель Россия) | шт. | 1 | 155.88 |  |  |  | 156
166 | ТССЦ-403-8656 Приказ Минстроя России от 13.03.15 №171/пр | Крышки колодцев: КЦП 1-10-1 /бетон В15 (М200), объем 0,1 м3, расход арматуры 7,70 кг/ (серия 3.900-3 вып.7) (ОКПД2 23.61.12.160 Страна-производитель Россия) | шт. | 1 | 192.68 |  |  |  | 193
167 | ТССЦ-403-8296 Приказ Минстроя России от 13.03.15 №171/пр | Кольцо опорное КО-6 /бетон В15 (М200), объем 0,02 м3, расход ар-ры 1,10 кг/ (серия 3.900.1-14) (ОКПД2 23.61.12.160 Страна-производитель Россия) | шт. | 2 | 37.91 |  |  |  | 76
168 | ТССЦ-404-0124 Приказ Минстроя России от 13.03.15 №171/пр | Кирпич керамический лицевой, размером 250х120х65 мм, марка: 75 (ОКПД2 23.61.11.130 Страна-производитель Россия) | 1000 шт. | 0.066 | 1067.01 |  |  |  | 70
169 | ТССЦ-509-3906 Приказ Минстроя России от 13.03.15 №171/пр | Скобы ходовые (ОКПД2 24.33.11.000 Страна-производитель Россия) | шт. | 7 | 5.18 |  |  |  | 36
170 | цена поставщика | Люк чугунный средний (ОКПД2 25.11.23.119 Страна-производитель Россия) МАТ=5400/1,2/5,96*1,03*1,012 | шт | 1 | 787,02 5400/1,2/5,96*1,03*1,012 |  |  |  | 787
171 | ТЕР08-01-003-07 Приказ Минстроя России от 13.03.15 №171/пр | Гидроизоляция боковая обмазочная битумная в 2 слоя по выровненной поверхности бутовой кладки, кирпичу, бетону | 100 м2 изолируемой поверхности | 0,072 7,2 / 100 | 1496.69 | 284.08 | 104.01 |  | 108 | 20 | 7 |  | 21.2 | 1.53
172 | ТЕР24-02-007-02 Приказ Минстроя России от 13.03.15 №171/пр | Установка седелок крановых полиэтиленовых с закладными нагревателями на трубопроводе из полиэтиленовых труб , диаметры соединяемых труб: 110х25 мм | 1 соединение | 2 | 51.67 | 20.43 | 27.84 |  | 103 | 41 | 56 |  | 1.4 | 2.8
173 | ТССЦ-507-3579 Приказ Минстроя России от 13.03.15 №171/пр | Седелка полимерная сборно-разборная с резьбовым отводом, диаметром 110x1" (ОКПД2 22.21.29.130 Страна-производитель Россия) | шт. | 2 | 55.06 |  |  |  | 110
174 | ТЕР16-03-002-03 Приказ Минстроя России от 13.03.15 №171/пр | Прокладка трубопроводов водоснабжения из многослойных металлополимерных труб диаметром: 25 мм | 100 м трубопровода | 0.04 | 10428.34 | 1417.28 | 68.47 | 1.33 | 417 | 57 | 3 |  | 103 | 4.12 | 0.07
175 | ТССЦ-302-0076 Приказ Минстроя России от 13.03.15 №171/пр | Кран шаровый муфтовый для воды диаметром 25 мм, тип н/н (ОКПД2 28.14.13.131 Страна-производитель Россия) | шт. | 2 | 73.47 |  |  |  | 147
176 | ТССЦ-302-1383 Приказ Минстроя России от 13.03.15 №171/пр | Соединительные детали размером 1" (соединение, муфта) (ОКПД2 24.20.40.000 Страна-производитель Россия) | шт. | 6 2+4 | 129.14 |  |  |  | 775
177 | ТССЦ-507-4802 Приказ Минстроя России от 13.03.15 №171/пр | Муфта универсальная редукционная , размером 1"х3/4" (ОКПД2 24.20.40.000 Страна-производитель Россия) | шт. | 2 | 27.74 |  |  |  | 55
ВК 11
178 | ТЕР22-04-001-01 Приказ Минстроя России от 13.03.15 №171/пр | Устройство круглых колодцев из сборного железобетона в грунтах: сухих 10 838,10 = 31 271,98 - 5,8 x 321,90 - 9,6 x 872,46 - 3,95 x 2 580,06 | 10 м3 железобетонных и бетонных конструкций колодца | 0,0865 (0,24*2+0,08+0,02*2+0,1+0,165) / 10 | 10838.1 | 1309.62 | 3470.03 | 393.59 | 937 | 113 | 300 | 34 | 106.3 | 9.2 | 20.77 | 1.8
179 | ТССЦ-403-8272 Приказ Минстроя России от 13.03.15 №171/пр | Кольцо стеновое смотровых колодцев: КС10.9 /бетон В15 (М200), объем 0,24 м3, расход арматуры 5,66 кг/ (серия 3.900.1-14) (ОКПД2 23.61.12.160 Страна-производитель Россия) | шт. | 2 | 382.7 |  |  |  | 765
180 | ТССЦ-403-8270 Приказ Минстроя России от 13.03.15 №171/пр | Кольцо стеновое смотровых колодцев КС10.3 /бетон В15 (М200), объем 0,08 м3, расход арматуры 1,96 кг/ (серия 3.900.1-14) (ОКПД2 23.61.12.160 Страна-производитель Россия) | шт. | 1 | 155.88 |  |  |  | 156
181 | ТССЦ-403-8656 Приказ Минстроя России от 13.03.15 №171/пр | Крышки колодцев: КЦП 1-10-1 /бетон В15 (М200), объем 0,1 м3, расход арматуры 7,70 кг/ (серия 3.900-3 вып.7) (ОКПД2 23.61.12.160 Страна-производитель Россия) | шт. | 1 | 192.68 |  |  |  | 193
182 | ТССЦ-403-8296 Приказ Минстроя России от 13.03.15 №171/пр | Кольцо опорное КО-6 /бетон В15 (М200), объем 0,02 м3, расход ар-ры 1,10 кг/ (серия 3.900.1-14) (ОКПД2 23.61.12.160 Страна-производитель Россия) | шт. | 2 | 37.91 |  |  |  | 76
183 | ТССЦ-404-0124 Приказ Минстроя России от 13.03.15 №171/пр | Кирпич керамический лицевой, размером 250х120х65 мм, марка: 75 (ОКПД2 23.61.11.130 Страна-производитель Россия) | 1000 шт. | 0.066 | 1067.01 |  |  |  | 70
184 | ТССЦ-509-3906 Приказ Минстроя России от 13.03.15 №171/пр | Скобы ходовые (ОКПД2 24.33.11.000 Страна-производитель Россия) | шт. | 7 | 5.18 |  |  |  | 36
185 | цена поставщика | Люк чугунный средний (ОКПД2 25.11.23.119 Страна-производитель Россия) МАТ=5400/1,2/5,96*1,03*1,012 | шт | 1 | 787,02 5400/1,2/5,96*1,03*1,012 |  |  |  | 787
186 | ТЕР08-01-003-07 Приказ Минстроя России от 13.03.15 №171/пр | Гидроизоляция боковая обмазочная битумная в 2 слоя по выровненной поверхности бутовой кладки, кирпичу, бетону | 100 м2 изолируемой поверхности | 0,072 7,2 / 100 | 1496.69 | 284.08 | 104.01 |  | 108 | 20 | 7 |  | 21.2 | 1.53
187 | ТЕР24-02-007-02 Приказ Минстроя России от 13.03.15 №171/пр | Установка седелок крановых полиэтиленовых с закладными нагревателями на трубопроводе из полиэтиленовых труб , диаметры соединяемых труб: 110х25 мм | 1 соединение | 2 | 51.67 | 20.43 | 27.84 |  | 103 | 41 | 56 |  | 1.4 | 2.8
188 | ТССЦ-507-3579 Приказ Минстроя России от 13.03.15 №171/пр | Седелка полимерная сборно-разборная с резьбовым отводом, диаметром 110x1"(ОКПД2 22.21.29.130 Страна-производитель Россия) | шт. | 2 | 55.06 |  |  |  | 110
189 | ТЕР16-03-002-03 Приказ Минстроя России от 13.03.15 №171/пр | Прокладка трубопроводов водоснабжения из многослойных металлополимерных труб диаметром: 25 мм | 100 м трубопровода | 0.04 | 10428.34 | 1417.28 | 68.47 | 1.33 | 417 | 57 | 3 |  | 103 | 4.12 | 0.07
190 | ТССЦ-302-0076 Приказ Минстроя России от 13.03.15 №171/пр | Кран шаровый муфтовый для воды диаметром 25 мм, тип н/н (ОКПД2 28.14.13.131 Страна-производитель Россия) | шт. | 2 | 73.47 |  |  |  | 147
191 | ТССЦ-302-1383 Приказ Минстроя России от 13.03.15 №171/пр | Соединительные детали размером 1" (соединение, муфта) (ОКПД2 24.20.40.000 Страна-производитель Россия) | шт. | 6 2+4 | 129.14 |  |  |  | 775
192 | ТССЦ-507-0769 Приказ Минстроя России от 13.03.15 №171/пр | Соединительная арматура трубопроводов, переход диаметром 25х20 мм (футорка) (ОКПД2 24.20.40.000 Страна-производитель Россия) | 10 шт. | 0,2 2 / 10 | 9.01 |  |  |  | 2
ВК 12
193 | ТЕР22-04-001-01 Приказ Минстроя России от 13.03.15 №171/пр | Устройство круглых колодцев из сборного железобетона в грунтах: сухих 10 838,10 = 31 271,98 - 5,8 x 321,90 - 9,6 x 872,46 - 3,95 x 2 580,06 | 10 м3 железобетонных и бетонных конструкций колодца | 0,0865 (0,24*2+0,08+0,02*2+0,1+0,165) / 10 | 10838.1 | 1309.62 | 3470.03 | 393.59 | 937 | 113 | 300 | 34 | 106.3 | 9.2 | 20.77 | 1.8
194 | ТССЦ-403-8272 Приказ Минстроя России от 13.03.15 №171/пр | Кольцо стеновое смотровых колодцев: КС10.9 /бетон В15 (М200), объем 0,24 м3, расход арматуры 5,66 кг/ (серия 3.900.1-14) (ОКПД2 23.61.12.160 Страна-производитель Россия) | шт. | 2 | 382.7 |  |  |  | 765
195 | ТССЦ-403-8270 Приказ Минстроя России от 13.03.15 №171/пр | Кольцо стеновое смотровых колодцев КС10.3 /бетон В15 (М200), объем 0,08 м3, расход арматуры 1,96 кг/ (серия 3.900.1-14) (ОКПД2 23.61.12.160 Страна-производитель Россия) | шт. | 1 | 155.88 |  |  |  | 156
196 | ТССЦ-403-8656 Приказ Минстроя России от 13.03.15 №171/пр | Крышки колодцев: КЦП 1-10-1 /бетон В15 (М200), объем 0,1 м3, расход арматуры 7,70 кг/ (серия 3.900-3 вып.7) (ОКПД2 23.61.12.160 Страна-производитель Россия) | шт. | 1 | 192.68 |  |  |  | 193
197 | ТССЦ-403-8296 Приказ Минстроя России от 13.03.15 №171/пр | Кольцо опорное КО-6 /бетон В15 (М200), объем 0,02 м3, расход ар-ры 1,10 кг/ (серия 3.900.1-14) (ОКПД2 23.61.12.160 Страна-производитель Россия) | шт. | 2 | 37.91 |  |  |  | 76
198 | ТССЦ-404-0124 Приказ Минстроя России от 13.03.15 №171/пр | Кирпич керамический лицевой, размером 250х120х65 мм, марка: 75 (ОКПД2 23.61.11.130 Страна-производитель Россия) | 1000 шт. | 0.066 | 1067.01 |  |  |  | 70
199 | ТССЦ-509-3906 Приказ Минстроя России от 13.03.15 №171/пр | Скобы ходовые (ОКПД2 24.33.11.000 Страна-производитель Россия) | шт. | 7 | 5.18 |  |  |  | 36
200 | цена поставщика | Люк чугунный средний (ОКПД2 25.11.23.119 Страна-производитель Россия) МАТ=5400/1,2/5,96*1,03*1,012 | шт | 1 | 787,02 5400/1,2/5,96*1,03*1,012 |  |  |  | 787
201 | ТЕР08-01-003-07 Приказ Минстроя России от 13.03.15 №171/пр | Гидроизоляция боковая обмазочная битумная в 2 слоя по выровненной поверхности бутовой кладки, кирпичу, бетону | 100 м2 изолируемой поверхности | 0,072 7,2 / 100 | 1496.69 | 284.08 | 104.01 |  | 108 | 20 | 7 |  | 21.2 | 1.53
202 | ТЕР24-02-007-02 Приказ Минстроя России от 13.03.15 №171/пр | Установка седелок крановых полиэтиленовых с закладными нагревателями на трубопроводе из полиэтиленовых труб , диаметры соединяемых труб: 110х25 мм | 1 соединение | 2 | 51.67 | 20.43 | 27.84 |  | 103 | 41 | 56 |  | 1.4 | 2.8
203 | ТССЦ-507-3579 Приказ Минстроя России от 13.03.15 №171/пр | Седелка полимерная сборно-разборная с резьбовым отводом, диаметром 110x1" (ОКПД2 22.21.29.130 Страна-производитель Россия) | шт. | 2 | 55.06 |  |  |  | 110
204 | ТЕР16-03-002-03 Приказ Минстроя России от 13.03.15 №171/пр | Прокладка трубопроводов водоснабжения из многослойных металлополимерных труб диаметром: 25 мм | 100 м трубопровода | 0.04 | 10428.34 | 1417.28 | 68.47 | 1.33 | 417 | 57 | 3 |  | 103 | 4.12 | 0.07
205 | ТССЦ-302-0076 Приказ Минстроя России от 13.03.15 №171/пр | Кран шаровый муфтовый для воды диаметром 25 мм, тип н/н (ОКПД2 28.14.13.131 Страна-производитель Россия) | шт. | 2 | 73.47 |  |  |  | 147
206 | ТССЦ-302-1383 Приказ Минстроя России от 13.03.15 №171/пр | Соединительные детали размером 1" (соединение, муфта) (ОКПД2 24.20.40.000 Страна-производитель Россия) | шт. | 6 2+4 | 129.14 |  |  |  | 775
207 | ТССЦ-507-4802 Приказ Минстроя России от 13.03.15 №171/пр | Муфта универсальная редукционная , размером 1"х3/4" (ОКПД2 24.20.40.000 Страна-производитель Россия) | шт. | 2 | 27.74 |  |  |  | 55
ВК 13
208 | ТЕР24-02-007-02 Приказ Минстроя России от 13.03.15 №171/пр | Установка седелок крановых полиэтиленовых с закладными нагревателями на трубопроводе из полиэтиленовых труб , диаметры соединяемых труб: 110х25 мм | 1 соединение | 2 | 51.67 | 20.43 | 27.84 |  | 103 | 41 | 56 |  | 1.4 | 2.8
209 | ТССЦ-507-3579 Приказ Минстроя России от 13.03.15 №171/пр | Седелка полимерная сборно-разборная с резьбовым отводом, диаметром 110x1"(ОКПД2 22.21.29.130 Страна-производитель Россия) | шт. | 2 | 55.06 |  |  |  | 110
210 | ТЕР16-03-002-02 Приказ Минстроя России от 13.03.15 №171/пр | Прокладка трубопроводов водоснабжения из многослойных металлополимерных труб диаметром: 20 мм | 100 м трубопровода | 0.04 | 8111.59 | 1417.28 | 67.5 | 1.33 | 324 | 57 | 3 |  | 103 | 4.12 | 0.07
211 | ТССЦ-302-0076 Приказ Минстроя России от 13.03.15 №171/пр | Кран шаровый муфтовый для воды диаметром 25 мм, тип н/н (ОКПД2 28.14.13.131 Страна-производитель Россия) | шт. | 2 | 73.47 |  |  |  | 147
212 | ТССЦ-507-4802 Приказ Минстроя России от 13.03.15 №171/пр | Муфта универсальная редукционная , размером 1"х3/4" (ОКПД2 24.20.40.000 Страна-производитель Россия) | шт. | 2 | 27.74 |  |  |  | 55
213 | ТССЦ-302-1382 Приказ Минстроя России от 13.03.15 №171/пр | Соединительные детали размером 3/4" (соединения, муфты) (ОКПД2 24.20.40.000 Страна-производитель Россия) | шт. | 4 2+2 | 81.57 |  |  |  | 326
214 | ТЕР22-03-002-01 Приказ Минстроя России от 13.03.15 №171/пр | Установка полиэтиленовых фасонных частей: отводов, колен, патрубков, переходов 344,53 = 430,50 - 1 x 85,97 | 10 фасонных частей | 0,1 1 / 10 | 344.53 | 61.34 | 283.19 | 49.67 | 34 | 6 | 28 | 5 | 4.8 | 0.48 | 2.61 | 0.26
215 | цена поставщика | Заглушка электросварной SDR 11, диаметр: 110 мм (ОКПД2 22.21.29.130 Страна-производитель Россия) МАТ=1029,60/1,2/5,96*1,03*1,012 | шт | 1 | 150,06 1029,60/1,2/5,96*1,03*1,012 |  |  |  | 150
Прочие работы в колодцах
216 | ТЕРр66-6-1 Приказ Минстроя России от 13.03.15 №171/пр | Ремонт железобетонных стен каналов отдельными местами площадью: до 0,1 м2 | 1 м3 | 0,056 0,028*2 | 1746.17 | 348.59 | 103.18 | 13.13 | 98 | 20 | 6 | 1 | 27.6 | 1.55 | 0.69 | 0.04
217 | ТЕРр66-16-1 Приказ Минстроя России от 13.03.15 №171/пр | Демонтаж трубопроводов в непроходных каналах краном диаметром труб: до 50 мм | 100 м трубопровода | 0,165 (1,5+1,0*15) / 100 | 518.11 | 269.02 | 236.61 | 31.78 | 85 | 44 | 39 | 5 | 22.4 | 3.7 | 1.67 | 0.28
Итого по разделу 5 Колодцы | [8 empty] | 393283 |  |  |  |  | 285.68 |  | 37.1
Раздел 6. Геодезические работы
218 | цена поставщика | Исполнительная съемка (13 геодезических отметок) ПЗ=19500/1,2/5,96 | комплекс работ | 1 | 2726,51 19500/1,2/5,96 |  |  |  | 2727
Итого по разделу 6 Геодезические работы | [8 empty] | 16253
ИТОГИ ПО СМЕТЕ:
Итого прямые затраты по смете в базисных ценах | [8 empty] | 121071 | 6592 | 26658 | 2842 |  | 535.72 |  | 150.33
Итого прямые затраты по смете с учетом коэффициентов к итогам | [8 empty] | 125987 | 7553 | 30613 | 3268 |  | 613.73 |  | 172.88
В том числе, справочно:
Приказ от 04.09.2019 № 519/пр прил.2 табл.3 п.10.1 Производство ремонтно-строительных работ осуществляется в стесненных условиях застроенной части населенных пунктов: отдельных конструктивных решений объектов капитального строительства (кроме указанных в п.п. 10.2 и 10.3), объектов капитального строительства в целом ОЗП=1,15; ЭМ=1,15; ЗПМ=1,15; ТЗ=1,15; ТЗМ=1,15 (Поз. 1-2, 6, 3-5, 7, 9-11, 31, 33-36, 39, 41-54, 57, 59-60, 65-70, 73, 75-76, 81-86, 90-91, 96-101, 105-106, 111-115, 118, 120-121, 126-131, 135-136, 140-141, 148-152, 155, 157-158, 163-167, 170, 172-173, 178-182, 185, 187-188, 193-197, 200, 202-203, 208-209, 214-215, 32, 40, 58, 74, 89, 104, 119, 134, 156, 171, 186, 201, 61-62, 77-78, 92-93, 107-108, 122, 124, 137-138, 142-143, 159-160, 174-175, 189-190, 204-205, 210-211, 216-217, 13-27) | [8 empty] | 4916 | 961 | 3954 | 426 |  | 78.0195 |  | 22.5495
Накладные расходы | [8 empty] | 12318
Сметная прибыль | [8 empty] | 6570
Итоги по смете:
Итого Поз. 1-12, 29-218 "Письмо №44016-ИФ/09 от 02.11.2020 г. Внешние инженерные сети водопровода СМР=5,96" | [8 empty] | 783204 |  |  |  |  | 591.87 |  | 153.9
Итого Поз. 13-28 "Протокол №4 от 28 декабря 2020 г. заседания Комиссии по ценообразованию в строительстве на территории Свердловской обл. СМР=4,34" | [8 empty] | 58438 |  |  |  |  | 21.86 |  | 18.98
Итого | [8 empty] | 841642 |  |  |  |  | 613.73 |  | 172.88
Справочно, в базисных ценах:
Материалы | [8 empty] | 85094
Машины и механизмы | [8 empty] | 30613
ФОТ | [8 empty] | 10821
Накладные расходы | [8 empty] | 12318
Сметная прибыль | [8 empty] | 6570
НДС 20% | [8 empty] | 168328.4
ВСЕГО по смете | [8 empty] | 1009970.4 |  |  |  |  | 613.73 |  | 172.88
Составил: инженер-сметчик___________________________Шестакова Г.П.
(должность, подпись, расшифровка)
Проверил: заместитель директора по производству___________________________Кушкин А.А.
(должность, подпись, расшифровка)