## ЛСР 17 граф
СОГЛАСОВАНО: | [11 empty] | УТВЕРЖДАЮ:
МУП БВКХ "Водоканал"
Директор
_________________ | [11 empty] | _________________Алешина А.А.
" _____ " ________________ 2021 г. | [11 empty] | "____" ______________2021 г.
Свердловская обл., г. Березовский, ул. Клары Цеткин
(наименование стройки)
ЛОКАЛЬНЫЙ СМЕТНЫЙ РАСЧЕТ № 12-03/2021
(локальная смета)
|  | на | Строительство водопровода до границы земельного участка, расположенного по адресу: ул. Клары Цеткин ж/д 55. D=25 мм, L=14 м.
(наименование работ и затрат, наименование объекта)
Основание: Техническое задание
|  |  | Сметная стоимость строительных работ _______________________________________________________________________________________________ | [5 empty] | ___________________________92104,80 |  | руб.
|  |  | Средства на оплату труда _______________________________________________________________________________________________ | [5 empty] | ___________________________1392 |  | руб.
|  |  | Сметная трудоемкость _______________________________________________________________________________________________ | [5 empty] | _______________________________________________________________________________________________71,14 |  | чел.час
Составлен(а) в текущих (прогнозных) ценах.
№ пп | Обосно- вание | Наименование | Ед. изм. | Кол. | Стоимость единицы, руб. |  |  |  | Общая стоимость, руб. |  |  |  | Т/з осн. раб.на ед. | Т/з осн. раб. Всего | Т/з мех. на ед. | Т/з мех. Всего
[5 empty] | Всего | В том числе |  |  | Всего | В том числе
[6 empty] | Осн.З/п | Эк.Маш | З/пМех |  | Осн.З/п | Эк.Маш | З/пМех
1 | 2 | 3 | 4 | 5 | 6 | 7 | 8 | 9 | 10 | 11 | 12 | 13 | 14 | 15 | 16 | 17
Раздел 1. Земляные работы
1 | ТЕР01-01-004-03 Приказ Минстроя России от 13.03.15 №171/пр | Разработка грунта в отвал экскаваторами «обратная лопата» с ковшом вместимостью: 0,4 (0,3-0,45) м3, группа грунтов 3 | 1000 м3 грунта | 0.026 | 5865.54 | 125.51 | 5740.03 | 945.41 | 153 | 3 | 150 | 25 | 11.42 | 0.3 | 49.68 | 1.29
2 | ТЕР01-02-057-03 Приказ Минстроя России от 13.03.15 №171/пр | Разработка грунта вручную в траншеях глубиной до 2 м без креплений с откосами, группа грунтов: 3 (Прил.1.12 п.3.187 Доработка вручную, зачистка дна и стенок с выкидкой грунта в котлованах и траншеях, разработанных механизированным способом ОЗП=1,2; ТЗ=1,2) | 100 м3 грунта | 0.01 | 3270.62 | 3270.62 |  |  | 33 | 33 |  |  | 297.6 | 2.98
3 | ТЕР01-02-061-02 Приказ Минстроя России от 13.03.15 №171/пр | Засыпка вручную траншей, пазух котлованов и ям, группа грунтов: 2 | 100 м3 грунта | 0.01 | 1027.4 | 1027.4 |  |  | 10 | 10 |  |  | 97.2 | 0.97
4 | ТЕР01-01-004-02 Приказ Минстроя России от 13.03.15 №171/пр | Разработка грунта в отвал экскаваторами «драглайн» или «обратная лопата» с ковшом вместимостью: 0,4 (0,3-0,45) м3, группа грунтов 2 (обратная засыпка) | 1000 м3 грунта | 0.026 | 4388.47 | 93.85 | 4294.62 | 707.35 | 114 | 2 | 112 | 18 | 8.54 | 0.22 | 37.17 | 0.97
5 | ТЕР01-02-005-02 Приказ Минстроя России от 13.03.15 №171/пр | Уплотнение грунта пневматическими трамбовками, группа грунтов: 3-4 | 100 м3 уплотненного грунта | 0.26 | 648.98 | 179.67 | 469.31 | 51.44 | 169 | 47 | 122 | 13 | 14.96 | 3.89 | 3.63 | 0.94
6 | ТЕР01-02-027-02 Приказ Минстроя России от 13.03.15 №171/пр | Планировка площадей: механизированным способом, группа грунтов 2 | 1000 м2 спланированной площади | 0.014 | 143.23 |  | 143.23 | 20.93 | 2 |  | 2 |  |  |  | 1.1 | 0.02
Благоустройство. Отсыпка подъезда к земельному участку
7 | ТЕР27-04-001-04 Приказ Минстроя России от 13.03.15 №171/пр | Устройство подстилающих и выравнивающих слоев оснований: из щебня | 100 м3 материала основания (в плотном теле) | 0.027 | 4139.32 | 275.77 | 3829.39 | 393.05 | 112 | 7 | 103 | 11 | 24.19 | 0.65 | 20.6 | 0.56
8 | ТССЦ-408-0019 Приказ Минстроя России от 13.03.15 №171/пр | Щебень из природного камня для строительных работ марка 600, фракция 20-40 мм (ОКПД2 08.12.12.140 Страна-производитель Россия) | м3 | 3.105 | 122.26 |  |  |  | 380
Итого по разделу 1 Земляные работы | [8 empty] | 7368 |  |  |  |  | 9.01 |  | 3.78
Раздел 2. Трубопровод
Укладка трубы в футляре
9 | ТЕР22-05-002-01 Приказ Минстроя России от 13.03.15 №171/пр | Продавливание без разработки грунта (прокол) на длину: до 10 м труб диаметром 100 мм (футляр) 18 672,62 = 27 836,13 - 100,4 x 91,27 | 100 м продавливания | 0.08 | 18672.62 | 3254.65 | 15373.13 | 4543.77 | 1494 | 260 | 1230 | 364 | 236.53 | 18.92 | 236.04 | 18.88
10 | цена поставщика | Труба ПЭ 100 SDR 17 наружный диаметр 110*6,6 мм (ОКПД2 22.21.21.122 производитель Россия) МАТ=756/1,2/6,01*1,03*1,012 | м | 8.08 | 109,27 756/1,2/6,01*1,03*1,012 |  |  |  | 883
11 | ТЕР22-05-003-01 Приказ Минстроя России от 13.03.15 №171/пр | Протаскивание в футляр труб диаметром: 25 мм | 100 м трубы, уложенной в футляр | 0.08 | 2376.06 | 1143.62 | 57.16 |  | 190 | 91 | 5 |  | 84.4 | 6.75
12 | цена поставщика | Труба ПЭ 100 SDR 13,6 наружный диаметр 25*2,0 мм (ОКПД2 22.21.21.122 производитель Россия) МАТ=51,80/1,2/6,01*1,03*1,012 | м | 8.08 | 7,49 51,80/1,2/6,01*1,03*1,012 |  |  |  | 61
13 | ТЕР22-05-004-01 Приказ Минстроя России от 13.03.15 №171/пр | Заделка битумом и прядью концов футляра | 1 футляр | 1 | 264.84 | 36.5 | 60.49 |  | 265 | 37 | 60 |  | 2.89 | 2.89
Открытый способ прокладки
14 | ТЕР23-01-001-01 Приказ Минстроя России от 13.03.15 №171/пр | Устройство основания под трубопроводы и обсыпка: песчаного 144,31 = 1 636,02 - 11 x 135,61 | 10 м3 основания | 0.18 | 144.31 | 117.4 | 26.91 | 4.96 | 26 | 21 | 5 | 1 | 10.2 | 1.84 | 0.35 | 0.06
15 | ТССЦ-408-0174 Приказ Минстроя России от 13.03.15 №171/пр | Песок для строительных работ из отсевов дробления (ОКПД2 08.12.11.190 Страна-производитель Россия) | м3 | 1.98 | 107.77 |  |  |  | 213
16 | ТЕР22-01-021-01 Приказ Минстроя России от 13.03.15 №171/пр | Укладка трубопроводов из полиэтиленовых труб диаметром: 25 мм 4 979,80 = 22 587,29 - 5 x 4,88 - 101 x 174,09 | 1 км трубопровода | 0.006 | 4979.8 | 2626.9 | 2351.91 | 402.78 | 30 | 16 | 14 | 2 | 200.68 | 1.2 | 21.3 | 0.13
17 | цена поставщика | Труба ПЭ 100 SDR 13,6 наружный диаметр 25*2,0 мм (ОКПД2 22.21.21.122 производитель Россия) МАТ=51,80/1,2/6,01*1,03*1,012 | м | 6.06 | 7,49 51,80/1,2/6,01*1,03*1,012 |  |  |  | 45
18 | ТЕР24-02-002-01 Приказ Минстроя России от 13.03.15 №171/пр | Сварка полиэтиленовых труб при помощи соединительных деталей с закладными нагревателями, диаметр труб: 25 мм 36,02 = 192,71 - 1 x 156,69 | 1 соединение | 1 | 36.02 | 10.62 | 22 |  | 36 | 11 | 22 |  | 0.68 | 0.68
19 | цена поставщика | Муфты полиэтиленовые: с закладными электронагревателями ПЭ100 SDR11 для труб диаметром 25 мм (ОКПД2 22.21.29.130 Страна-производитель Россия) МАТ=391,20/1,2/6,01*1,03*1,012 | шт | 1 | 56,54 391,20/1,2/6,01*1,03*1,012 |  |  |  | 57
Промывка трубопроводов
20 | ТЕР22-06-001-01 Приказ Минстроя России от 13.03.15 №171/пр | Промывка с дезинфекцией трубопроводов диаметром: 25 мм 682,38 = 739,96 - 11,8 x 4,88 | 1 км трубопровода | 0.014 | 682.38 | 680.97 |  |  | 10 | 10 |  |  | 56.7 | 0.79
21 | ТЕР01-02-068-01 Приказ Минстроя России от 13.03.15 №171/пр | Водоотлив: из траншей | 100 м3 мокрого грунта | 0.001652 | 2285.94 |  | 2285.94 |  | 4 |  | 4
Итого по разделу 2 Трубопровод | [8 empty] | 30621 |  |  |  |  | 33.07 |  | 19.07
Раздел 3. Колодец
Замена конструкции колодца
22 | ТЕРр66-3-1 Приказ Минстроя России от 13.03.15 №171/пр | Разборка кирпичной кладки камер, каналов, компенсаторных ниш, углов поворота вручную: без очистки кирпича | 1 м3 кладки | 1.52 | 70.78 | 70.78 |  |  | 108 | 108 |  |  | 6.44 | 9.79
23 | ТССЦпг-01-01-01-043 Приказ Минстроя России от 13.03.15 №171/пр | Погрузочные работы при автомобильных перевозках: мусора строительного с погрузкой экскаваторами емкостью ковша до 0,5 м3 | 1 т груза | 3.192 | 4.6 |  | 4.6 |  | 15 |  | 15
24 | ТССЦпг-03-21-01-020 Приказ Минстроя России от 13.03.15 №171/пр | Перевозка грузов автомобилями-самосвалами грузоподъемностью 10 т, работающих вне карьера, на расстояние: до 20 км I класс груза | 1 т груза | 3.192 | 18.78 |  | 18.78 |  | 60 |  | 60
25 | Постановления РЭК Свердловской области от 30.11.2016 N 142-ПК | Утилизация твердых бытовых отходов 190,91/5,96/1,2 МАТ=190,91/5,96/1,2 | т | 3.192 | 26,69 190,91/5,96/1,2 |  |  |  | 85
26 | ТЕРр66-16-1 Приказ Минстроя России от 13.03.15 №171/пр | Демонтаж трубопроводов в непроходных каналах диаметром труб: до 50 мм | 100 м трубопровода | 0.01 | 518.11 | 269.02 | 236.61 | 31.78 | 5 | 3 | 2 |  | 22.4 | 0.22 | 1.67 | 0.02
27 | ТЕР22-04-001-01 Приказ Минстроя России от 13.03.15 №171/пр | Устройство круглых колодцев из сборного железобетона в грунтах: сухих 6 030,76 = 31 271,98 - 0,0008 x 10 317,30 - 0,04 x 1 280,45 - 1,2 x 57,12 - 0,64 x 7 601,69 + (1,5 - 1,33) x 537,56 - 5,8 x 321,90 - 9,6 x 872,46 - 3,95 x 2 580,06 + (3 - 2,26) x 127,52 | 10 м3 железобетонных и бетонных конструкций колодца | 0.094 | 6030.76 | 1309.62 | 3470.03 | 393.59 | 567 | 123 | 326 | 37 | 106.3 | 9.99 | 20.77 | 1.95
28 | ТССЦ-403-8272 Приказ Минстроя России от 13.03.15 №171/пр | Кольцо стеновое смотровых колодцев: КС10.9 /бетон В15 (М200), объем 0,24 м3, расход арматуры 5,66 кг/ (серия 3.900.1-14) (ОКПД2 23.61.12.160 Страна-производитель Россия) | шт. | 2 | 382.7 |  |  |  | 765
29 | ТССЦ-403-8271 Приказ Минстроя России от 13.03.15 №171/пр | Кольцо стеновое смотровых колодцев КС10.6 /бетон В15 (М200), объем 0,16 м3, расход арматуры 3,95 кг/ (серия 3.900.1-14) (ОКПД2 23.61.12.160 Страна-производитель Россия) | шт. | 1 | 279.07 |  |  |  | 279
30 | ТССЦ-403-8296 Приказ Минстроя России от 13.03.15 №171/пр | Кольцо опорное КО-6 /бетон В15 (М200), объем 0,02 м3, расход ар-ры 1,10 кг/ (серия 3.900.1-14) (ОКПД2 23.61.12.160 Страна-производитель Россия) | шт. | 1 | 37.91 |  |  |  | 38
31 | ТССЦ-403-8656 Приказ Минстроя России от 13.03.15 №171/пр | Крышки колодцев: КЦП 1-10-1 /бетон В15 (М200), объем 0,1 м3, расход арматуры 7,70 кг/ (серия 3.900-3 вып.7) (ОКПД2 23.61.12.160 Страна-производитель Россия) | шт. | 1 | 192.68 |  |  |  | 193
32 | ТССЦ-403-8241 Приказ Минстроя России от 13.03.15 №171/пр | Плита днища ПН10 /бетон В15 (М200), объем 0,18 м3, расход ар-ры 15,14 кг / (серия 3.900.1-14) | шт. | 1 | 442.5 |  |  |  | 443
33 | ТССЦ-509-3906 Приказ Минстроя России от 13.03.15 №171/пр | Скобы ходовые (ОКПД2 24.33.11.000 Страна-производитель Россия) | шт. | 7 | 5.18 |  |  |  | 36
34 | цена поставщика | Люк легкий на шарнире (ОКПД2 25.11.23.119 Страна-производитель Россия) МАТ=5700/1,2/6,01*1,03*1,012 | шт | 1 | 823,83 5700/1,2/6,01*1,03*1,012 |  |  |  | 824
35 | ТЕР08-01-003-07 Приказ Минстроя России от 13.03.15 №171/пр | Гидроизоляция боковая обмазочная битумная в 2 слоя по выровненной поверхности бутовой кладки, кирпичу, бетону | 100 м2 изолируемой поверхности | 0.097 | 1496.69 | 284.08 | 104.01 |  | 145 | 28 | 10 |  | 21.2 | 2.06
36 | ТЕР46-03-010-02 Приказ Минстроя России от 13.03.15 №171/пр | Пробивка в бетонных стенах (кольцо) толщиной 100 мм отверстий площадью: до 100 см2 | 100 отверстий | 0.01 | 1811.3 | 474.76 | 1336.54 | 127.39 | 18 | 5 | 13 | 1 | 35.43 | 0.35 | 8.99 | 0.09
37 | ТЕРр66-5-1 Приказ Минстроя России от 13.03.15 №171/пр | Восстановление бетонных стен каналов после ремонтных работ | 1 м3 | 0.006 | 963.77 | 120.8 | 71.81 | 8.94 | 6 | 1 |  |  | 10.7 | 0.06 | 0.47
Установка запорной арматуры
38 | ТЕР22-03-002-01 Приказ Минстроя России от 13.03.15 №171/пр | Установка полиэтиленовых фасонных частей: отводов, колен, патрубков, переходов 344,53 = 430,50 - 1 x 85,97 | 10 фасонных частей | 0.2 | 344.53 | 61.34 | 283.19 | 49.67 | 69 | 12 | 57 | 10 | 4.8 | 0.96 | 2.61 | 0.52
39 | ТССЦ-302-1383 Приказ Минстроя России от 13.03.15 №171/пр | Соединительные детали размером 1" (применительно) (ОКПД2 24.20.40.000 Страна-производитель Россия) | шт. | 2 | 129.14 |  |  |  | 258
40 | ТЕР16-03-002-03 Приказ Минстроя России от 13.03.15 №171/пр | Прокладка трубопроводов водоснабжения из многослойных металлополимерных труб диаметром: 25 мм | 100 м трубопровода | 0.05 | 10428.34 | 1417.28 | 68.47 | 1.33 | 521 | 71 | 3 |  | 103 | 5.15 | 0.07
41 | ТССЦ-302-0070 Приказ Минстроя России от 13.03.15 №171/пр | Кран шаровый муфтовый для воды диаметром 25 мм, тип в/н (ОКПД2 28.14.13.131 Страна-производитель Россия) | шт. | 2 | 82.03 |  |  |  | 164
42 | ТССЦ-302-1476 Приказ Минстроя России от 13.03.15 №171/пр | Тройник размером 1" (ОКПД2 24.20.40.000 Страна-производитель Россия) | шт. | 2 | 95.2 |  |  |  | 190
43 | ТССЦ-302-1383 Приказ Минстроя России от 13.03.15 №171/пр | Соединительные детали размером 1" (ОКПД2 24.20.40.000 Страна-производитель Россия) | шт. | 6 | 129.14 |  |  |  | 775
44 | ТЕР22-03-002-01 Приказ Минстроя России от 13.03.15 №171/пр | Установка полиэтиленовых фасонных частей: отводов, колен, патрубков, переходов 344,53 = 430,50 - 1 x 85,97 | 10 фасонных частей | 0.1 | 344.53 | 61.34 | 283.19 | 49.67 | 34 | 6 | 28 | 5 | 4.8 | 0.48 | 2.61 | 0.26
45 | ТССЦ-507-4506 Приказ Минстроя России от 13.03.15 №171/пр | Муфта компрессионная , размером 25 (2,3) мм (ОКПД2 22.21.29.130 Страна-производитель Россия) | шт. | 1 | 71.51 |  |  |  | 72
Итого по разделу 3 Колодец | [8 empty] | 38771 |  |  |  |  | 29.06 |  | 2.84
ИТОГИ ПО СМЕТЕ:
Итого прямые затраты по смете в базисных ценах | [8 empty] | 9957 | 905 | 2343 | 487 |  | 71.14 |  | 25.69
Накладные расходы | [8 empty] | 1687
Сметная прибыль | [8 empty] | 1127
Итоги по смете:
Земляные работы, выполняемые механизированным способом | [8 empty] | 593 |  |  |  |  | 4.41 |  | 3.2
Земляные работы, выполняемые ручным способом | [8 empty] | 96 |  |  |  |  | 3.95
Земляные работы, выполняемые по другим видам работ (подготовительным, сопутствующим, укрепительным) | [8 empty] | 6 | [6 empty] | 0.02
Автомобильные дороги | [8 empty] | 535 |  |  |  |  | 0.65 |  | 0.56
Наружные сети водопровода, канализации, теплоснабжения, газопровода | [8 empty] | 6018 |  |  |  |  | 44.5 |  | 21.8
Материалы для строительных работ | [8 empty] | 2743
Наружные инженерные сети: разборка, очистка (ремонтно-строительные) | [8 empty] | 242 |  |  |  |  | 9.79
Погрузо-разгрузочные работы | [8 empty] | 15
Перевозка грузов автотранспортом | [8 empty] | 60
Материалы | [8 empty] | 85
Наружные инженерные сети: другие работы (ремонтно-строительные) | [8 empty] | 18 |  |  |  |  | 0.28 |  | 0.02
Конструкции из кирпича и блоков | [8 empty] | 201 |  |  |  |  | 2.06
Работы по реконструкции зданий и сооружений (усиление и замена существующих конструкций, разборка и возведение отдельных конструктивных элементов) | [8 empty] | 29 |  |  |  |  | 0.35 |  | 0.09
Материалы | [8 empty] | 1033
Сантехнические работы - внутренние (трубопроводы, водопровод, канализация, отопление, газоснабжение, вентиляция и кондиционирование воздуха) | [8 empty] | 1097 |  |  |  |  | 5.15
Итого | [8 empty] | 12771 |  |  |  |  | 71.14 |  | 25.69
Письмо №7484-ИФ/09 от 26.02.2021 г. Внешние инженерные сети водопровода 12 771 * 6,01 | [8 empty] | 76754
Справочно, в базисных ценах:
Материалы | [8 empty] | 6709
Машины и механизмы | [8 empty] | 2343
ФОТ | [8 empty] | 1392
Накладные расходы | [8 empty] | 1687
Сметная прибыль | [8 empty] | 1127
НДС 20% | [8 empty] | 15350.8
ВСЕГО по смете | [8 empty] | 92104.8 |  |  |  |  | 71.14 |  | 25.69
Составил: инженер-сметчик___________________________Шестакова Г.П.
(должность, подпись, расшифровка)
Проверил: главный инженер___________________________Арефьев А.П.
(должность, подпись, расшифровка)