## ЛСР 17 граф
СОГЛАСОВАНО: | [11 empty] | УТВЕРЖДАЮ:
МУП БВКХ "Водоканал"
Директор
_________________ | [11 empty] | _________________Алешина А.А.
" _____ " ________________ 2020 г. | [11 empty] | "____" ______________2020 г.
Свердловская обл., г. Березовский, ул. Железнодорожников - ул. Механиков
(наименование стройки)
ЛОКАЛЬНЫЙ СМЕТНЫЙ РАСЧЕТ № 13-02/2020
(локальная смета)
|  | на | Капитальный ремонт Южно-Березовского водовода уличной водопроводной сети по ул. Железнодорожников, ул. Механиков от жд №1 ул. Железнодорожников до жд №13 по ул. Механиков (4.12, 4.14) на участке от жд №3 по ул. Железнодорожников до жд №6 по ул. Механиков. D=110 мм; L=197 м.
(наименование работ и затрат, наименование объекта)
Основание: Техническое задание
|  |  | Сметная стоимость строительных работ _______________________________________________________________________________________________ | [5 empty] | ___________________________730776,00 |  | руб.
|  |  | Средства на оплату труда _______________________________________________________________________________________________ | [5 empty] | ___________________________8643 |  | руб.
|  |  | Сметная трудоемкость _______________________________________________________________________________________________ | [5 empty] | _______________________________________________________________________________________________488,06 |  | чел.час
Составлен(а) в текущих (прогнозных) ценах по состоянию на 1 квартал 2020 г.
№ пп | Обосно- вание | Наименование | Ед. изм. | Кол. | Стоимость единицы, руб. |  |  |  | Общая стоимость, руб. |  |  |  | Т/з осн. раб.на ед. | Т/з осн. раб. Всего | Т/з мех. на ед. | Т/з мех. Всего
[5 empty] | Всего | В том числе |  |  | Всего | В том числе
[6 empty] | Осн.З/п | Эк.Маш | З/пМех |  | Осн.З/п | Эк.Маш | З/пМех
1 | 2 | 3 | 4 | 5 | 6 | 7 | 8 | 9 | 10 | 11 | 12 | 13 | 14 | 15 | 16 | 17
Раздел 1. Земляные работы
1 | ТЕР01-01-004-03 Приказ Минстроя России от 13.03.15 №171/пр | Разработка грунта в отвал экскаваторами «драглайн» или «обратная лопата» с ковшом вместимостью: 0,4 (0,3-0,45) м3, группа грунтов 3 | 1000 м3 грунта | 0,663 (725-62) / 1000 | 5865.54 | 125.51 | 5740.03 | 945.41 | 3889 | 83 | 3806 | 627 | 11.42 | 7.57 | 49.68 | 32.94
2 | ТЕР01-01-014-03 Приказ Минстроя России от 13.03.15 №171/пр | Разработка грунта с погрузкой на автомобили-самосвалы экскаваторами с ковшом вместимостью: 0,4 (0,35-0,45) м3, группа грунтов 3 | 1000 м3 грунта | 0,062 (37+2+12+11) / 1000 | 9242.94 | 307.28 | 8929.28 | 1491.06 | 573 | 19 | 554 | 92 | 27.96 | 1.73 | 81.08 | 5.03
3 | ТССЦпг-03-21-01-003 Приказ Минстроя России от 13.03.15 №171/пр | Перевозка грузов автомобилями-самосвалами грузоподъемностью 10 т работающих вне карьера на расстояние: I класс груза до 3 км | 1 т груза | 120,9 62*1,95 | 5.88 |  | 5.88 |  | 711 |  | 711
4 | ТЕР01-02-057-03 Приказ Минстроя России от 13.03.15 №171/пр | Разработка грунта вручную в траншеях глубиной до 2 м без креплений с откосами, группа грунтов: 3 (Прил.1.12 п.3.187 Доработка вручную, зачистка дна и стенок с выкидкой грунта в котлованах и траншеях, разработанных механизированным способом ОЗП=1,2; ТЗ=1,2) | 100 м3 грунта | 0,23 23 / 100 | 3270.62 | 3270.62 |  |  | 752 | 752 |  |  | 297.6 | 68.45
5 | ТЕР01-02-061-02 Приказ Минстроя России от 13.03.15 №171/пр | Засыпка вручную траншей, пазух котлованов и ям, группа грунтов: 2 | 100 м3 грунта | 0,23 23 / 100 | 1027.4 | 1027.4 |  |  | 236 | 236 |  |  | 97.2 | 22.36
6 | ТЕР01-01-004-02 Приказ Минстроя России от 13.03.15 №171/пр | Разработка грунта в отвал экскаваторами «драглайн» или «обратная лопата» с ковшом вместимостью: 0,4 (0,3-0,45) м3, группа грунтов 2 (обратная засыпка) | 1000 м3 грунта | 0,663 663 / 1000 | 4388.47 | 93.85 | 4294.62 | 707.35 | 2910 | 62 | 2848 | 469 | 8.54 | 5.66 | 37.17 | 24.64
7 | ТЕР01-02-005-02 Приказ Минстроя России от 13.03.15 №171/пр | Уплотнение грунта пневматическими трамбовками, группа грунтов: 3-4 | 100 м3 уплотненного грунта | 0,99 99 / 100 | 648.98 | 179.67 | 469.31 | 51.44 | 642 | 178 | 464 | 51 | 14.96 | 14.81 | 3.63 | 3.59
8 | ТЕР01-02-027-05 Приказ Минстроя России от 13.03.15 №171/пр | Планировка площадей: ручным способом, группа грунтов 2 | 1000 м2 спланированной площади | 0,41 410 / 1000 | 1477.23 | 1477.23 |  |  | 606 | 606 |  |  | 123 | 50.43
Благоустройство (подъезды к домам)
9 | ТЕР27-04-001-04 Приказ Минстроя России от 13.03.15 №171/пр | Устройство подстилающих и выравнивающих слоев оснований: из щебня | 100 м3 материала основания (в плотном теле) | 0,11 11 / 100 | 4139.32 | 275.77 | 3829.39 | 393.05 | 455 | 30 | 421 | 43 | 24.19 | 2.66 | 20.6 | 2.27
10 | ТССЦ-408-0019 Приказ Минстроя России от 13.03.15 №171/пр | Щебень из природного камня для строительных работ марка 600, фракция 20-40 мм | м3 | 13 | 122.26 |  |  |  | 1589
Итого по разделу 1 Земляные работы | [8 empty] | 110224 |  |  |  |  | 199.72 |  | 85.59
Раздел 2. Трубопровод
Открытый способ прокладки
11 | ТЕР23-01-001-01 Приказ Минстроя России от 13.03.15 №171/пр | Устройство основания под трубопроводы и защитного слоя: песчаного | 10 м3 основания | 3,7 37 / 10 | 1636.02 | 117.4 | 26.91 | 4.96 | 6053 | 434 | 100 | 18 | 10.2 | 37.74 | 0.35 | 1.3
12 | ТЕР22-01-021-03 Приказ Минстроя России от 13.03.15 №171/пр | Укладка трубопроводов из полиэтиленовых труб диаметром: 100 мм 6 427,71 = 74 764,31 - 101 x 676,60 | 1 км трубопровода | 0.182 | 6427.71 | 2945.77 | 3391.38 | 572.59 | 1170 | 536 | 617 | 104 | 225.04 | 40.96 | 30.28 | 5.51
13 | цена поставщика | Труба ПЭ 100 SDR 17 наружный диаметр 110 мм МАТ=648/1,2/5,59*1,03*1,02 | м | 183.82 | 101,49 648/1,2/5,59*1,03*1,02 |  |  |  | 18656
Закрытый способ прокладки
14 | ГЭСН04-01-079-01 Приказ Минстроя России от 15.06.2017 №886/пр | Монтаж установки горизонтально направленного бурения: с тяговым усилием 20 тс (200 кН) 239,94 = 0,00 + 0,27 x 13,55 + 0,28 x 843,85 | шт | 1 | 239.94 | 3.66 | 236.28 | 5.69 | 240 | 4 | 236 | 6 | 0.27 | 0.27 | 0.28 | 0.28
15 | ГЭСН04-01-080-01 Приказ Минстроя России от 15.06.2017 №886/пр | Демонтаж установки горизонтально направленного бурения: с тяговым усилием 20 тс (200 кН) 222,92 = 0,00 + 0,26 x 13,55 + 0,26 x 843,85 | шт | 1 | 222.92 | 3.52 | 219.4 | 5.29 | 223 | 4 | 219 | 5 | 0.26 | 0.26 | 0.26 | 0.26
16 | ГЭСН04-01-085-01 Приказ Минстроя России от 15.06.2017 №886/пр | Устройство закрытого подземного перехода методом ГНБ с поэтапным расширением скважины для полиэтиленовых труб в грунтах I-III группы : для труб Dy=110 мм длиной до 400 м 641,20 = 0,00 + 0,99 x 15,42 + 0,46 x 843,85 + 0,001 x 107,00 + 0,46 x 257,40 + 0,2 x 164,58 + 0,01 x 161,29 + 0,01 x 161,34 + 0,01 x 16,54 + 0,0356 x 15,60 + 0,1101 x 2,22 + 8,1 x 10,05 + 0,15 x 4,88 | м | 15 | 641.2 | 15.27 | 542.99 | 22.54 | 9618 | 229 | 8145 | 338 | 0.99 | 14.85 | 1.14 | 17.1
17 | цена поставщика | Труба ПЭ 100 SDR 17 наружный диаметр 110 мм МАТ=648/1,2/5,59*1,03*1,02 | м | 15.15 | 101,49 648/1,2/5,59*1,03*1,02 |  |  |  | 1538
Итого по разделу 2 Трубопровод | [8 empty] | 244395 |  |  |  |  | 108.2 |  | 30.56
Раздел 3. Колодцы
ВК1
18 | ТЕР22-04-002-01 Приказ Минстроя России от 13.03.15 №171/пр | Демонтаж водопроводных кирпичных колодцев: круглых с конической верхней частью в грунтах сухих (Приказ от 04.09.2019 № 507/пр табл.2 п.5 Демонтаж (разборка) сетей инженерно-технического обеспечения ОЗП=0,6; ЭМ=0,6 к расх.; ЗПМ=0,6; МАТ=0 к расх.; ТЗ=0,6; ТЗМ=0,6) | 10 м3 конструкций колодца | 0,01 0,1 / 10 | 1141.06 | 919.22 | 221.84 | 26.14 | 11 | 9 | 2 |  | 72.78 | 0.73 | 1.41 | 0.01
19 | ТЕР22-04-001-01 Приказ Минстроя России от 13.03.15 №171/пр | Устройство круглых колодцев из сборного железобетона в грунтах: сухих 5 852,39 = 31 271,98 - 0,04 x 1 280,45 - 1,2 x 57,12 - 0,64 x 7 601,69 - 5,8 x 321,90 - 9,6 x 872,46 - 3,95 x 2 580,06 - 0,0011 x 788,97 | 10 м3 железобетонных и бетонных конструкций колодца | 0,006 (0,02*3) / 10 | 5852.39 | 1309.62 | 3470.03 | 393.59 | 35 | 8 | 21 | 2 | 106.3 | 0.64 | 20.77 | 0.12
20 | ТССЦ-403-8296 Приказ Минстроя России от 13.03.15 №171/пр | Кольцо опорное КО-6 /бетон В15 (М200), объем 0,02 м3, расход ар-ры 1,10 кг/ (серия 3.900.1-14) | шт. | 3 | 37.91 |  |  |  | 114
21 | ТЕР22-03-001-01 Приказ Минстроя России от 13.03.15 №171/пр | Установка фасонных частей чугунных диаметром: 50-100 мм 1 438,94 = 12 098,88 - 1 x 10 659,94 | 1 т фасонных частей | 0.0027 | 1438.94 | 564.47 | 114.63 |  | 4 | 2 |  |  | 47 | 0.13
22 | цена поставщика | 9152 Фланец сталь-чугун DN 50 (57-74) PN10/16 EN-GJS-500-7 EPDM JAFAR МАТ=6166,27/1,2/5,59*1,03*1,02 | шт | 1 | 965,75 6166,27/1,2/5,59*1,03*1,02 |  |  |  | 966
23 | ТЕР22-01-021-01 Приказ Минстроя России от 13.03.15 №171/пр | Укладка трубопроводов из полиэтиленовых труб диаметром: 50 мм 5 004,20 = 22 587,29 - 101 x 174,09 | 1 км трубопровода | 0.004 | 5004.2 | 2626.9 | 2351.91 | 402.78 | 20 | 11 | 9 | 2 | 200.68 | 0.8 | 21.3 | 0.09
24 | цена поставщика | Труба напорная из полиэтилена PE 100 питьевая: ПЭ100 SDR17, размером 63х3,8 мм (ГОСТ 18599-2001, ГОСТ Р 52134-2003) МАТ=214,5/1,2/5,59*1,03*1,02 | м | 1.5 | 33,59 214,5/1,2/5,59*1,03*1,02 |  |  |  | 50
25 | ТЕР22-03-014-01 Приказ Минстроя России от 13.03.15 №171/пр | Установка фланцев к трубопроводам диаметром: 50 мм 49,81 = 85,43 - 0,25 x 138,27 - 0,0001 x 10 504,65 | 1 фланец | 1 | 49.81 | 5.78 |  |  | 50 | 6 |  |  | 0.37 | 0.37 | 0.25 | 0.25
26 | ТЕР22-03-002-01 Приказ Минстроя России от 13.03.15 №171/пр | Установка полиэтиленовых фасонных частей: отводов, колен, патрубков, переходов 344,53 = 430,50 - 1 x 85,97 | 10 фасонных частей | 0,4 (1+2+1) / 10 | 344.53 | 61.34 | 283.19 | 49.67 | 138 | 25 | 113 | 20 | 4.8 | 1.92 | 2.61 | 1.04
27 | цена поставщика | Втулка полиэтиленовая под фланец удлиненная SDR 17, диаметр: 63 мм МАТ=120/1,2/5,59*1,03*1,02 | шт | 1 | 18,79 120/1,2/5,59*1,03*1,02 |  |  |  | 19
28 | цена поставщика | Отвод полиэтиленовый электросварной SDR 11, диаметр: 63 мм МАТ=1244,40/1,2/5,59*1,03*1,02 | шт | 2 | 194,9 1244,40/1,2/5,59*1,03*1,02 |  |  |  | 390
29 | ТССЦ-507-4796 Приказ Минстроя России от 13.03.15 №171/пр | Муфта универсальная ИГЛ БИР ПЕКС (Eagle BP), размером 1" | шт. | 4 | 28.11 |  |  |  | 112
30 | цена поставщика | Переход полиэтиленовый электросварной SDR 11, диаметр: 110х63 мм МАТ=1530,0/1,2/5,59*1,03*1,02 | шт | 1 | 239,63 1530,0/1,2/5,59*1,03*1,02 |  |  |  | 240
31 | ТЕР24-02-007-02 Приказ Минстроя России от 13.03.15 №171/пр | Установка седелок крановых полиэтиленовых с закладными нагревателями из полиэтиленовых труб , диаметры соединяемых труб: 110х1" мм | 1 соединение | 2 | 51.67 | 20.43 | 27.84 |  | 103 | 41 | 56 |  | 1.4 | 2.8
32 | ТССЦ-507-3579 Приказ Минстроя России от 13.03.15 №171/пр | Седелка полимерная сборно-разборная с резьбовым отводом, диаметром 110x1" | шт. | 2 | 55.06 |  |  |  | 110
33 | ТЕР16-03-002-03 Приказ Минстроя России от 13.03.15 №171/пр | Прокладка трубопроводов водоснабжения из многослойных металлополимерных труб диаметром: 25 мм | 100 м трубопровода | 0,04 4 / 100 | 10428.34 | 1417.28 | 68.47 | 1.33 | 417 | 57 | 3 |  | 103 | 4.12 | 0.07
34 | ТССЦ-302-1485 Приказ Минстроя России от 13.03.15 №171/пр | Кран шаровой В-В размером 1" | шт. | 2 | 129.12 |  |  |  | 258
35 | ТССЦ-507-4602 Приказ Минстроя России от 13.03.15 №171/пр | Соединитель компрессионный прямой ИГЛ БИР ПЕКС "Стандарт" (Eagle BP) с наружной резьбой, размером 1"х32 (4,4) мм | шт. | 1 | 101.46 |  |  |  | 101
36 | ТССЦ-507-4600 Приказ Минстроя России от 13.03.15 №171/пр | Соединитель компрессионный прямой ИГЛ БИР ПЕКС "Стандарт" (Eagle BP) с наружной резьбой, размером 1"х25 (3,5) мм | шт. | 1 | 52.9 |  |  |  | 53
37 | ТССЦ-302-1383 Приказ Минстроя России от 13.03.15 №171/пр | Соединительные детали размером 1" | шт. | 1 | 129.14 |  |  |  | 129
ВК2
38 | ТЕР22-04-001-01 Приказ Минстроя России от 13.03.15 №171/пр | Устройство круглых колодцев из сборного железобетона в грунтах: сухих 10 838,10 = 31 271,98 - 5,8 x 321,90 - 9,6 x 872,46 - 3,95 x 2 580,06 | 10 м3 железобетонных и бетонных конструкций колодца | 0,0905 (0,24*2+0,16+0,1+0,165) / 10 | 10838.1 | 1309.62 | 3470.03 | 393.59 | 981 | 119 | 314 | 36 | 106.3 | 9.62 | 20.77 | 1.88
39 | ТССЦ-403-8272 Приказ Минстроя России от 13.03.15 №171/пр | Кольцо стеновое смотровых колодцев: КС10.9 /бетон В15 (М200), объем 0,24 м3, расход арматуры 5,66 кг/ (серия 3.900.1-14) | шт. | 2 | 382.7 |  |  |  | 765
40 | ТССЦ-403-8271 Приказ Минстроя России от 13.03.15 №171/пр | Кольцо стеновое смотровых колодцев: КС10.6 /бетон В15 (М200), объем 0,16 м3, расход арматуры 3,95 кг/ (серия 3.900.1-14) | шт. | 1 | 279.07 |  |  |  | 279
41 | ТССЦ-403-8656 Приказ Минстроя России от 13.03.15 №171/пр | Крышки колодцев: КЦП 1-10-1 /бетон В15 (М200), объем 0,1 м3, расход арматуры 7,70 кг/ (серия 3.900-3 вып.7) | шт. | 1 | 192.68 |  |  |  | 193
42 | ТССЦ-404-0124 Приказ Минстроя России от 13.03.15 №171/пр | Кирпич керамический лицевой, размером 250х120х65 мм, марка: 75 | 1000 шт. | 0.066 | 1067.01 |  |  |  | 70
43 | ТССЦ-101-2536 Приказ Минстроя России от 13.03.15 №171/пр | Люки чугунные: тяжелые | шт. | 1 | 611.67 |  |  |  | 612
44 | ТССЦ-509-3906 Приказ Минстроя России от 13.03.15 №171/пр | Скобы ходовые | шт. | 7 | 5.18 |  |  |  | 36
45 | ТЕР24-02-007-02 Приказ Минстроя России от 13.03.15 №171/пр | Установка седелок крановых полиэтиленовых с закладными нагревателями из полиэтиленовых труб , диаметры соединяемых труб: 110х3/4" мм | 1 соединение | 2 | 51.67 | 20.43 | 27.84 |  | 103 | 41 | 56 |  | 1.4 | 2.8
46 | ТССЦ-507-3578 Приказ Минстроя России от 13.03.15 №171/пр | Седелка полимерная сборно-разборная с резьбовым отводом, диаметром 110x3/4" | шт. | 2 | 55.06 |  |  |  | 110
47 | ТЕР16-03-002-02 Приказ Минстроя России от 13.03.15 №171/пр | Прокладка трубопроводов водоснабжения из многослойных металлополимерных труб диаметром: 20 мм | 100 м трубопровода | 0,04 4 / 100 | 8111.59 | 1417.28 | 67.5 | 1.33 | 324 | 57 | 3 |  | 103 | 4.12 | 0.07
48 | ТССЦ-302-1484 Приказ Минстроя России от 13.03.15 №171/пр | Кран шаровой В-В размером 3/4" | шт. | 2 | 84.98 |  |  |  | 170
49 | ТССЦ-507-4335 Приказ Минстроя России от 13.03.15 №171/пр | Соединение прямое с наружней резьбой 20х3/4" для металлополимерных труб | шт. | 2 | 31.39 |  |  |  | 63
50 | ТССЦ-302-1382 Приказ Минстроя России от 13.03.15 №171/пр | Соединительные детали размером 3/4" | шт. | 4 | 81.57 |  |  |  | 326
ВК3
51 | ТЕР22-04-001-01 Приказ Минстроя России от 13.03.15 №171/пр | Демонтаж круглых колодцев из сборного железобетона в грунтах: сухих 10 838,10 = 31 271,98 - 5,8 x 321,90 - 9,6 x 872,46 - 3,95 x 2 580,06 (Приказ от 04.09.2019 № 507/пр табл.2 п.1 Демонтаж (разборка) сборных бетонных и железобетонных строительных конструкций ОЗП=0,8; ЭМ=0,8 к расх.; ЗПМ=0,8; МАТ=0 к расх.; ТЗ=0,8; ТЗМ=0,8) | 10 м3 железобетонных и бетонных конструкций колодца | 0,05 0,5 / 10 | 3823.72 | 1047.7 | 2776.02 | 314.87 | 191 | 52 | 139 | 16 | 85.04 | 4.25 | 16.616 | 0.83
52 | ТЕР22-04-001-01 Приказ Минстроя России от 13.03.15 №171/пр | Устройство круглых колодцев из сборного железобетона в грунтах: сухих 10 838,10 = 31 271,98 - 5,8 x 321,90 - 9,6 x 872,46 - 3,95 x 2 580,06 | 10 м3 железобетонных и бетонных конструкций колодца | 0,0885 (0,24*2+0,08+0,02*3+0,1+0,165) / 10 | 10838.1 | 1309.62 | 3470.03 | 393.59 | 959 | 116 | 307 | 35 | 106.3 | 9.41 | 20.77 | 1.84
53 | ТССЦ-403-8272 Приказ Минстроя России от 13.03.15 №171/пр | Кольцо стеновое смотровых колодцев: КС10.9 /бетон В15 (М200), объем 0,24 м3, расход арматуры 5,66 кг/ (серия 3.900.1-14) | шт. | 2 | 382.7 |  |  |  | 765
54 | ТССЦ-403-8270 Приказ Минстроя России от 13.03.15 №171/пр | Кольцо стеновое смотровых колодцев КС10.3 /бетон В15 (М200), объем 0,08 м3, расход арматуры 1,96 кг/ (серия 3.900.1-14) | шт. | 1 | 155.88 |  |  |  | 156
55 | ТССЦ-403-8296 Приказ Минстроя России от 13.03.15 №171/пр | Кольцо опорное КО-6 /бетон В15 (М200), объем 0,02 м3, расход ар-ры 1,10 кг/ (серия 3.900.1-14) | шт. | 3 | 37.91 |  |  |  | 114
56 | ТССЦ-403-8656 Приказ Минстроя России от 13.03.15 №171/пр | Крышки колодцев: КЦП 1-10-1 /бетон В15 (М200), объем 0,1 м3, расход арматуры 7,70 кг/ (серия 3.900-3 вып.7) | шт. | 1 | 192.68 |  |  |  | 193
57 | ТССЦ-404-0124 Приказ Минстроя России от 13.03.15 №171/пр | Кирпич керамический лицевой, размером 250х120х65 мм, марка: 75 | 1000 шт. | 0.066 | 1067.01 |  |  |  | 70
58 | ТССЦ-101-2536 Приказ Минстроя России от 13.03.15 №171/пр | Люки чугунные: тяжелые | шт. | 1 | 611.67 |  |  |  | 612
59 | ТССЦ-509-3906 Приказ Минстроя России от 13.03.15 №171/пр | Скобы ходовые | шт. | 7 | 5.18 |  |  |  | 36
60 | ТЕР24-02-007-02 Приказ Минстроя России от 13.03.15 №171/пр | Установка седелок крановых полиэтиленовых с закладными нагревателями из полиэтиленовых труб , диаметры соединяемых труб: 110х3/4" мм | 1 соединение | 1 | 51.67 | 20.43 | 27.84 |  | 52 | 20 | 28 |  | 1.4 | 1.4
61 | ТССЦ-507-3578 Приказ Минстроя России от 13.03.15 №171/пр | Седелка полимерная сборно-разборная с резьбовым отводом, диаметром 110x3/4" | шт. | 1 | 55.06 |  |  |  | 55
62 | ТЕР16-03-002-02 Приказ Минстроя России от 13.03.15 №171/пр | Прокладка трубопроводов водоснабжения из многослойных металлополимерных труб диаметром: 20 мм | 100 м трубопровода | 0,02 2 / 100 | 8111.59 | 1417.28 | 67.5 | 1.33 | 162 | 28 | 1 |  | 103 | 2.06 | 0.07
63 | ТССЦ-302-1484 Приказ Минстроя России от 13.03.15 №171/пр | Кран шаровой В-В размером 3/4" | шт. | 1 | 84.98 |  |  |  | 85
64 | ТССЦ-507-4335 Приказ Минстроя России от 13.03.15 №171/пр | Соединение прямое с наружней резьбой 20х3/4" для металлополимерных труб | шт. | 1 | 31.39 |  |  |  | 31
65 | ТССЦ-302-1382 Приказ Минстроя России от 13.03.15 №171/пр | Соединительные детали размером 3/4" | шт. | 1 | 81.57 |  |  |  | 82
ВК4
66 | ТЕР22-04-002-01 Приказ Минстроя России от 13.03.15 №171/пр | Демонтаж водопроводных кирпичных колодцев: круглых с конической верхней частью в грунтах сухих (Приказ от 04.09.2019 № 507/пр табл.2 п.5 Демонтаж (разборка) сетей инженерно-технического обеспечения ОЗП=0,6; ЭМ=0,6 к расх.; ЗПМ=0,6; МАТ=0 к расх.; ТЗ=0,6; ТЗМ=0,6) | 10 м3 конструкций колодца | 0,11 1,1 / 10 | 1141.06 | 919.22 | 221.84 | 26.14 | 126 | 102 | 24 | 3 | 72.78 | 8.01 | 1.41 | 0.16
67 | ТЕР22-04-001-01 Приказ Минстроя России от 13.03.15 №171/пр | Устройство круглых колодцев из сборного железобетона в грунтах: сухих 10 838,10 = 31 271,98 - 5,8 x 321,90 - 9,6 x 872,46 - 3,95 x 2 580,06 | 10 м3 железобетонных и бетонных конструкций колодца | 0,0885 (0,24*2+0,08+0,02*3+0,1+0,165) / 10 | 10838.1 | 1309.62 | 3470.03 | 393.59 | 959 | 116 | 307 | 35 | 106.3 | 9.41 | 20.77 | 1.84
68 | ТССЦ-403-8272 Приказ Минстроя России от 13.03.15 №171/пр | Кольцо стеновое смотровых колодцев: КС10.9 /бетон В15 (М200), объем 0,24 м3, расход арматуры 5,66 кг/ (серия 3.900.1-14) | шт. | 2 | 382.7 |  |  |  | 765
69 | ТССЦ-403-8270 Приказ Минстроя России от 13.03.15 №171/пр | Кольцо стеновое смотровых колодцев КС10.3 /бетон В15 (М200), объем 0,08 м3, расход арматуры 1,96 кг/ (серия 3.900.1-14) | шт. | 1 | 155.88 |  |  |  | 156
70 | ТССЦ-403-8296 Приказ Минстроя России от 13.03.15 №171/пр | Кольцо опорное КО-6 /бетон В15 (М200), объем 0,02 м3, расход ар-ры 1,10 кг/ (серия 3.900.1-14) | шт. | 3 | 37.91 |  |  |  | 114
71 | ТССЦ-403-8656 Приказ Минстроя России от 13.03.15 №171/пр | Крышки колодцев: КЦП 1-10-1 /бетон В15 (М200), объем 0,1 м3, расход арматуры 7,70 кг/ (серия 3.900-3 вып.7) | шт. | 1 | 192.68 |  |  |  | 193
72 | ТССЦ-404-0124 Приказ Минстроя России от 13.03.15 №171/пр | Кирпич керамический лицевой, размером 250х120х65 мм, марка: 75 | 1000 шт. | 0.066 | 1067.01 |  |  |  | 70
73 | ТССЦ-101-2536 Приказ Минстроя России от 13.03.15 №171/пр | Люки чугунные: тяжелые | шт. | 1 | 611.67 |  |  |  | 612
74 | ТССЦ-509-3906 Приказ Минстроя России от 13.03.15 №171/пр | Скобы ходовые | шт. | 7 | 5.18 |  |  |  | 36
75 | ТЕР24-02-007-02 Приказ Минстроя России от 13.03.15 №171/пр | Установка седелок крановых полиэтиленовых с закладными нагревателями из полиэтиленовых труб , диаметры соединяемых труб: 110х1" мм | 1 соединение | 1 | 51.67 | 20.43 | 27.84 |  | 52 | 20 | 28 |  | 1.4 | 1.4
76 | ТССЦ-507-3579 Приказ Минстроя России от 13.03.15 №171/пр | Седелка полимерная сборно-разборная с резьбовым отводом, диаметром 110x1" | шт. | 1 | 55.06 |  |  |  | 55
77 | ТЕР16-03-002-03 Приказ Минстроя России от 13.03.15 №171/пр | Прокладка трубопроводов водоснабжения из многослойных металлополимерных труб диаметром: 25 мм | 100 м трубопровода | 0,02 2 / 100 | 10428.34 | 1417.28 | 68.47 | 1.33 | 209 | 28 | 1 |  | 103 | 2.06 | 0.07
78 | ТССЦ-302-1485 Приказ Минстроя России от 13.03.15 №171/пр | Кран шаровой В-В размером 1" | шт. | 2 | 129.12 |  |  |  | 258
79 | ТССЦ-507-4513 Приказ Минстроя России от 13.03.15 №171/пр | Соединитель компрессионный прямой ИГЛ БИР ПЕКС "Лайт" (Eagle BP) с внутренней резьбой, размером 1"х25 (2,3) мм | шт. | 2 | 52.9 |  |  |  | 106
80 | ТССЦ-302-1383 Приказ Минстроя России от 13.03.15 №171/пр | Соединительные детали размером 1" | шт. | 1 | 129.14 |  |  |  | 129
ВК5
81 | ТЕР22-03-006-03 Приказ Минстроя России от 13.03.15 №171/пр | Установка задвижек или клапанов обратных чугунных диаметром: 100 мм 56,96 = 592,46 - 1 x 535,50 | 1 задвижка (или клапан обратный) | 1 | 56.96 | 21.22 | 3.28 |  | 57 | 21 | 3 |  | 1.7 | 1.7
82 | цена поставщика | 2111 Задвижка фланцевая DN100 PN16 EN-GJS-400-15 EPDM JAFAR МАТ=15585,79/1,2/7,7*1,03*1,02 | шт | 1 | 1772,12 15585,79/1,2/7,7*1,03*1,02 |  |  |  | 1772
83 | ТЕР22-03-014-03 Приказ Минстроя России от 13.03.15 №171/пр | Установка фланцев к трубопроводам диаметром: 100 мм 100,19 = 157,17 - 0,39 x 138,27 - 0,00029 x 10 504,65 | 1 фланец | 2 | 100.19 | 10.93 |  |  | 200 | 22 |  |  | 0.7 | 1.4 | 0.39 | 0.78
84 | ТЕР22-03-002-01 Приказ Минстроя России от 13.03.15 №171/пр | Установка полиэтиленовых фасонных частей: отводов, колен, патрубков, переходов 344,53 = 430,50 - 1 x 85,97 | 10 фасонных частей | 0,2 2 / 10 | 344.53 | 61.34 | 283.19 | 49.67 | 69 | 12 | 57 | 10 | 4.8 | 0.96 | 2.61 | 0.52
85 | цена поставщика | Втулка полиэтиленовая под фланец удлиненная SDR 17, диаметр: 110 мм МАТ=357,6/1,2/5,59*1,03*1,02 | шт | 2 | 56,01 357,6/1,2/5,59*1,03*1,02 |  |  |  | 112
86 | ТЕР24-02-002-03 Приказ Минстроя России от 13.03.15 №171/пр | Сварка полиэтиленовых труб при помощи соединительных деталей с закладными нагревателями, диаметр труб: 110 мм 139,80 = 480,94 - 1 x 341,14 | 1 соединение | 2 | 139.8 | 30.93 | 102.07 |  | 280 | 62 | 204 |  | 1.98 | 3.96
87 | цена поставщика | Муфты полиэтиленовые: с закладными электронагревателями ПЭ100 SDR 11 для труб диаметром 110 мм МАТ=1038/1,2/5,59*1,03*1,02 | шт | 2 | 162,57 1038/1,2/5,59*1,03*1,02 |  |  |  | 325
ВК6
88 | ТЕР22-04-001-01 Приказ Минстроя России от 13.03.15 №171/пр | Устройство круглых колодцев из сборного железобетона в грунтах: сухих 10 838,10 = 31 271,98 - 5,8 x 321,90 - 9,6 x 872,46 - 3,95 x 2 580,06 | 10 м3 железобетонных и бетонных конструкций колодца | 0,0805 (0,24*2+0,02*3+0,1+0,165) / 10 | 10838.1 | 1309.62 | 3470.03 | 393.59 | 872 | 105 | 279 | 32 | 106.3 | 8.56 | 20.77 | 1.67
89 | ТССЦ-403-8272 Приказ Минстроя России от 13.03.15 №171/пр | Кольцо стеновое смотровых колодцев: КС10.9 /бетон В15 (М200), объем 0,24 м3, расход арматуры 5,66 кг/ (серия 3.900.1-14) | шт. | 2 | 382.7 |  |  |  | 765
90 | ТССЦ-403-8296 Приказ Минстроя России от 13.03.15 №171/пр | Кольцо опорное КО-6 /бетон В15 (М200), объем 0,02 м3, расход ар-ры 1,10 кг/ (серия 3.900.1-14) | шт. | 3 | 37.91 |  |  |  | 114
91 | ТССЦ-403-8656 Приказ Минстроя России от 13.03.15 №171/пр | Крышки колодцев: КЦП 1-10-1 /бетон В15 (М200), объем 0,1 м3, расход арматуры 7,70 кг/ (серия 3.900-3 вып.7) | шт. | 1 | 192.68 |  |  |  | 193
92 | ТССЦ-404-0124 Приказ Минстроя России от 13.03.15 №171/пр | Кирпич керамический лицевой, размером 250х120х65 мм, марка: 75 | 1000 шт. | 0.066 | 1067.01 |  |  |  | 70
93 | ТССЦ-101-2536 Приказ Минстроя России от 13.03.15 №171/пр | Люки чугунные: тяжелые | шт. | 1 | 611.67 |  |  |  | 612
94 | ТССЦ-509-3906 Приказ Минстроя России от 13.03.15 №171/пр | Скобы ходовые | шт. | 7 | 5.18 |  |  |  | 36
95 | ТЕР24-02-007-02 Приказ Минстроя России от 13.03.15 №171/пр | Установка седелок крановых полиэтиленовых с закладными нагревателями из полиэтиленовых труб , диаметры соединяемых труб: 110х3/4" мм | 1 соединение | 1 | 51.67 | 20.43 | 27.84 |  | 52 | 20 | 28 |  | 1.4 | 1.4
96 | ТССЦ-507-3578 Приказ Минстроя России от 13.03.15 №171/пр | Седелка полимерная сборно-разборная с резьбовым отводом, диаметром 110x3/4" | шт. | 1 | 55.06 |  |  |  | 55
97 | ТЕР16-03-002-02 Приказ Минстроя России от 13.03.15 №171/пр | Прокладка трубопроводов водоснабжения из многослойных металлополимерных труб диаметром: 20 мм | 100 м трубопровода | 0,02 2 / 100 | 8111.59 | 1417.28 | 67.5 | 1.33 | 162 | 28 | 1 |  | 103 | 2.06 | 0.07
98 | ТССЦ-302-1484 Приказ Минстроя России от 13.03.15 №171/пр | Кран шаровой В-В размером 3/4" | шт. | 1 | 84.98 |  |  |  | 85
99 | ТССЦ-507-4335 Приказ Минстроя России от 13.03.15 №171/пр | Соединение прямое с наружней резьбой 20х3/4" для металлополимерных труб | шт. | 2 | 31.39 |  |  |  | 63
100 | ТССЦ-302-1382 Приказ Минстроя России от 13.03.15 №171/пр | Соединительные детали размером 3/4" | шт. | 1 | 81.57 |  |  |  | 82
ВК7
101 | ТЕР24-02-007-02 Приказ Минстроя России от 13.03.15 №171/пр | Установка седелок крановых полиэтиленовых с закладными нагревателями из полиэтиленовых труб , диаметры соединяемых труб: 110х3/4" мм | 1 соединение | 1 | 51.67 | 20.43 | 27.84 |  | 52 | 20 | 28 |  | 1.4 | 1.4
102 | ТССЦ-507-3578 Приказ Минстроя России от 13.03.15 №171/пр | Седелка полимерная сборно-разборная с резьбовым отводом, диаметром 110x3/4" | шт. | 1 | 55.06 |  |  |  | 55
103 | ТЕР16-03-002-02 Приказ Минстроя России от 13.03.15 №171/пр | Прокладка трубопроводов водоснабжения из многослойных металлополимерных труб диаметром: 20 мм | 100 м трубопровода | 0,02 2 / 100 | 8111.59 | 1417.28 | 67.5 | 1.33 | 162 | 28 | 1 |  | 103 | 2.06 | 0.07
104 | ТССЦ-302-1484 Приказ Минстроя России от 13.03.15 №171/пр | Кран шаровой В-В размером 3/4" | шт. | 1 | 84.98 |  |  |  | 85
105 | ТССЦ-507-4335 Приказ Минстроя России от 13.03.15 №171/пр | Соединение прямое с наружней резьбой 20х3/4" для металлополимерных труб | шт. | 1 | 31.39 |  |  |  | 31
106 | ТССЦ-302-1382 Приказ Минстроя России от 13.03.15 №171/пр | Соединительные детали размером 3/4" | шт. | 2 | 81.57 |  |  |  | 163
ВК8,9,11
107 | ТЕР22-04-001-01 Приказ Минстроя России от 13.03.15 №171/пр | Устройство круглых колодцев из сборного железобетона в грунтах: сухих 10 838,10 = 31 271,98 - 5,8 x 321,90 - 9,6 x 872,46 - 3,95 x 2 580,06 | 10 м3 железобетонных и бетонных конструкций колодца | 0,2415 ((0,24*2+0,02*3+0,1+0,165)*3) / 10 | 10838.1 | 1309.62 | 3470.03 | 393.59 | 2617 | 316 | 838 | 95 | 106.3 | 25.67 | 20.77 | 5.02
108 | ТССЦ-403-8272 Приказ Минстроя России от 13.03.15 №171/пр | Кольцо стеновое смотровых колодцев: КС10.9 /бетон В15 (М200), объем 0,24 м3, расход арматуры 5,66 кг/ (серия 3.900.1-14) | шт. | 6 2*3 | 382.7 |  |  |  | 2296
109 | ТССЦ-403-8296 Приказ Минстроя России от 13.03.15 №171/пр | Кольцо опорное КО-6 /бетон В15 (М200), объем 0,02 м3, расход ар-ры 1,10 кг/ (серия 3.900.1-14) | шт. | 9 3*3 | 37.91 |  |  |  | 341
110 | ТССЦ-403-8656 Приказ Минстроя России от 13.03.15 №171/пр | Крышки колодцев: КЦП 1-10-1 /бетон В15 (М200), объем 0,1 м3, расход арматуры 7,70 кг/ (серия 3.900-3 вып.7) | шт. | 3 1*3 | 192.68 |  |  |  | 578
111 | ТССЦ-404-0124 Приказ Минстроя России от 13.03.15 №171/пр | Кирпич керамический лицевой, размером 250х120х65 мм, марка: 75 | 1000 шт. | 0,198 0,066*3 | 1067.01 |  |  |  | 211
112 | ТССЦ-101-2536 Приказ Минстроя России от 13.03.15 №171/пр | Люки чугунные: тяжелые | шт. | 3 1*3 | 611.67 |  |  |  | 1835
113 | ТССЦ-509-3906 Приказ Минстроя России от 13.03.15 №171/пр | Скобы ходовые | шт. | 21 7*3 | 5.18 |  |  |  | 109
114 | ТЕР24-02-007-02 Приказ Минстроя России от 13.03.15 №171/пр | Установка седелок крановых полиэтиленовых с закладными нагревателями из полиэтиленовых труб , диаметры соединяемых труб: 110х3/4" мм | 1 соединение | 3 1*3 | 51.67 | 20.43 | 27.84 |  | 155 | 61 | 84 |  | 1.4 | 4.2
115 | ТССЦ-507-3578 Приказ Минстроя России от 13.03.15 №171/пр | Седелка полимерная сборно-разборная с резьбовым отводом, диаметром 110x3/4" | шт. | 3 1*3 | 55.06 |  |  |  | 165
116 | ТЕР16-03-002-02 Приказ Минстроя России от 13.03.15 №171/пр | Прокладка трубопроводов водоснабжения из многослойных металлополимерных труб диаметром: 20 мм | 100 м трубопровода | 0,06 (2*3) / 100 | 8111.59 | 1417.28 | 67.5 | 1.33 | 487 | 85 | 4 |  | 103 | 6.18 | 0.07
117 | ТССЦ-302-1484 Приказ Минстроя России от 13.03.15 №171/пр | Кран шаровой В-В размером 3/4" | шт. | 3 1*3 | 84.98 |  |  |  | 255
118 | ТССЦ-507-4335 Приказ Минстроя России от 13.03.15 №171/пр | Соединение прямое с наружней резьбой 20х3/4" для металлополимерных труб | шт. | 3 1*3 | 31.39 |  |  |  | 94
119 | ТССЦ-302-1382 Приказ Минстроя России от 13.03.15 №171/пр | Соединительные детали размером 3/4" | шт. | 6 2*3 | 81.57 |  |  |  | 489
ВК10
120 | ТЕР22-04-001-01 Приказ Минстроя России от 13.03.15 №171/пр | Демонтаж круглых колодцев из сборного железобетона в грунтах: сухих 10 838,10 = 31 271,98 - 5,8 x 321,90 - 9,6 x 872,46 - 3,95 x 2 580,06 (Приказ от 04.09.2019 № 507/пр табл.2 п.1 Демонтаж (разборка) сборных бетонных и железобетонных строительных конструкций ОЗП=0,8; ЭМ=0,8 к расх.; ЗПМ=0,8; МАТ=0 к расх.; ТЗ=0,8; ТЗМ=0,8) | 10 м3 железобетонных и бетонных конструкций колодца | 0,05 0,5 / 10 | 3823.72 | 1047.7 | 2776.02 | 314.87 | 191 | 52 | 139 | 16 | 85.04 | 4.25 | 16.616 | 0.83
121 | ТЕР22-04-001-01 Приказ Минстроя России от 13.03.15 №171/пр | Устройство круглых колодцев из сборного железобетона в грунтах: сухих 10 838,10 = 31 271,98 - 5,8 x 321,90 - 9,6 x 872,46 - 3,95 x 2 580,06 | 10 м3 железобетонных и бетонных конструкций колодца | 0,0825 (0,24*2+0,08+0,1+0,165) / 10 | 10838.1 | 1309.62 | 3470.03 | 393.59 | 894 | 108 | 286 | 32 | 106.3 | 8.77 | 20.77 | 1.71
122 | ТССЦ-403-8272 Приказ Минстроя России от 13.03.15 №171/пр | Кольцо стеновое смотровых колодцев: КС10.9 /бетон В15 (М200), объем 0,24 м3, расход арматуры 5,66 кг/ (серия 3.900.1-14) | шт. | 2 | 382.7 |  |  |  | 765
123 | ТССЦ-403-8270 Приказ Минстроя России от 13.03.15 №171/пр | Кольцо стеновое смотровых колодцев КС10.3 /бетон В15 (М200), объем 0,08 м3, расход арматуры 1,96 кг/ (серия 3.900.1-14) | шт. | 1 | 155.88 |  |  |  | 156
124 | ТССЦ-403-8656 Приказ Минстроя России от 13.03.15 №171/пр | Крышки колодцев: КЦП 1-10-1 /бетон В15 (М200), объем 0,1 м3, расход арматуры 7,70 кг/ (серия 3.900-3 вып.7) | шт. | 1 | 192.68 |  |  |  | 193
125 | ТССЦ-404-0124 Приказ Минстроя России от 13.03.15 №171/пр | Кирпич керамический лицевой, размером 250х120х65 мм, марка: 75 | 1000 шт. | 0.066 | 1067.01 |  |  |  | 70
126 | ТССЦ-101-2536 Приказ Минстроя России от 13.03.15 №171/пр | Люки чугунные: тяжелые | шт. | 1 | 611.67 |  |  |  | 612
127 | ТССЦ-509-3906 Приказ Минстроя России от 13.03.15 №171/пр | Скобы ходовые | шт. | 7 | 5.18 |  |  |  | 36
128 | ТЕР24-02-007-02 Приказ Минстроя России от 13.03.15 №171/пр | Установка седелок крановых полиэтиленовых с закладными нагревателями из полиэтиленовых труб , диаметры соединяемых труб: 110х3/4" мм | 1 соединение | 1 | 51.67 | 20.43 | 27.84 |  | 52 | 20 | 28 |  | 1.4 | 1.4
129 | ТССЦ-507-3578 Приказ Минстроя России от 13.03.15 №171/пр | Седелка полимерная сборно-разборная с резьбовым отводом, диаметром 110x3/4" | шт. | 1 | 55.06 |  |  |  | 55
130 | ТЕР16-03-002-02 Приказ Минстроя России от 13.03.15 №171/пр | Прокладка трубопроводов водоснабжения из многослойных металлополимерных труб диаметром: 20 мм | 100 м трубопровода | 0,02 2 / 100 | 8111.59 | 1417.28 | 67.5 | 1.33 | 162 | 28 | 1 |  | 103 | 2.06 | 0.07
131 | ТССЦ-302-1484 Приказ Минстроя России от 13.03.15 №171/пр | Кран шаровой В-В размером 3/4" | шт. | 1 | 84.98 |  |  |  | 85
132 | ТССЦ-507-4335 Приказ Минстроя России от 13.03.15 №171/пр | Соединение прямое с наружней резьбой 20х3/4" для металлополимерных труб | шт. | 1 | 31.39 |  |  |  | 31
133 | ТССЦ-302-1382 Приказ Минстроя России от 13.03.15 №171/пр | Соединительные детали размером 3/4" | шт. | 1 | 81.57 |  |  |  | 82
ВК12
134 | ТЕР22-04-001-01 Приказ Минстроя России от 13.03.15 №171/пр | Устройство круглых колодцев из сборного железобетона в грунтах: сухих 10 838,10 = 31 271,98 - 5,8 x 321,90 - 9,6 x 872,46 - 3,95 x 2 580,06 | 10 м3 железобетонных и бетонных конструкций колодца | 0,0805 (0,24*2+0,02*3+0,1+0,165) / 10 | 10838.1 | 1309.62 | 3470.03 | 393.59 | 872 | 105 | 279 | 32 | 106.3 | 8.56 | 20.77 | 1.67
135 | ТССЦ-403-8272 Приказ Минстроя России от 13.03.15 №171/пр | Кольцо стеновое смотровых колодцев: КС10.9 /бетон В15 (М200), объем 0,24 м3, расход арматуры 5,66 кг/ (серия 3.900.1-14) | шт. | 2 | 382.7 |  |  |  | 765
136 | ТССЦ-403-8296 Приказ Минстроя России от 13.03.15 №171/пр | Кольцо опорное КО-6 /бетон В15 (М200), объем 0,02 м3, расход ар-ры 1,10 кг/ (серия 3.900.1-14) | шт. | 3 | 37.91 |  |  |  | 114
137 | ТССЦ-403-8656 Приказ Минстроя России от 13.03.15 №171/пр | Крышки колодцев: КЦП 1-10-1 /бетон В15 (М200), объем 0,1 м3, расход арматуры 7,70 кг/ (серия 3.900-3 вып.7) | шт. | 1 | 192.68 |  |  |  | 193
138 | ТССЦ-404-0124 Приказ Минстроя России от 13.03.15 №171/пр | Кирпич керамический лицевой, размером 250х120х65 мм, марка: 75 | 1000 шт. | 0.066 | 1067.01 |  |  |  | 70
139 | ТССЦ-101-2536 Приказ Минстроя России от 13.03.15 №171/пр | Люки чугунные: тяжелые | шт. | 1 | 611.67 |  |  |  | 612
140 | ТССЦ-509-3906 Приказ Минстроя России от 13.03.15 №171/пр | Скобы ходовые | шт. | 7 | 5.18 |  |  |  | 36
141 | ТЕР24-02-007-02 Приказ Минстроя России от 13.03.15 №171/пр | Установка седелок крановых полиэтиленовых с закладными нагревателями из полиэтиленовых труб , диаметры соединяемых труб: 110х3/4" мм | 1 соединение | 1 | 51.67 | 20.43 | 27.84 |  | 52 | 20 | 28 |  | 1.4 | 1.4
142 | ТССЦ-507-3578 Приказ Минстроя России от 13.03.15 №171/пр | Седелка полимерная сборно-разборная с резьбовым отводом, диаметром 110x3/4" | шт. | 1 | 55.06 |  |  |  | 55
143 | ТЕР16-03-002-02 Приказ Минстроя России от 13.03.15 №171/пр | Прокладка трубопроводов водоснабжения из многослойных металлополимерных труб диаметром: 20 мм | 100 м трубопровода | 0,04 4 / 100 | 8111.59 | 1417.28 | 67.5 | 1.33 | 324 | 57 | 3 |  | 103 | 4.12 | 0.07
144 | ТССЦ-302-1484 Приказ Минстроя России от 13.03.15 №171/пр | Кран шаровой В-В размером 3/4" | шт. | 2 | 84.98 |  |  |  | 170
145 | ТССЦ-507-4335 Приказ Минстроя России от 13.03.15 №171/пр | Соединение прямое с наружней резьбой 20х3/4" для металлополимерных труб | шт. | 1 | 31.39 |  |  |  | 31
146 | ТССЦ-507-4334 Приказ Минстроя России от 13.03.15 №171/пр | Соединение прямое с наружней резьбой 16х1/2" для металлополимерных труб | шт. | 1 | 20.76 |  |  |  | 21
147 | ТССЦ-507-4800 Приказ Минстроя России от 13.03.15 №171/пр | Муфта универсальная редукционная ИГЛ БИР ПЕКС (Eagle BP), размером 3/4"х1/2" (футорка) | шт. | 1 | 15.14 |  |  |  | 15
148 | ТССЦ-302-1382 Приказ Минстроя России от 13.03.15 №171/пр | Соединительные детали размером 3/4" | шт. | 4 | 81.57 |  |  |  | 326
149 | ТЕР22-03-002-01 Приказ Минстроя России от 13.03.15 №171/пр | Установка полиэтиленовых фасонных частей: отводов, колен, патрубков, переходов 344,53 = 430,50 - 1 x 85,97 | 10 фасонных частей | 0,1 1 / 10 | 344.53 | 61.34 | 283.19 | 49.67 | 34 | 6 | 28 | 5 | 4.8 | 0.48 | 2.61 | 0.26
150 | цена поставщика | Заглушка электросварная ПЭ100 SDR 11, диаметр: 110 мм МАТ=3522/1,2/5,59*1,03*1,02 | шт | 1 | 551,61 3522/1,2/5,59*1,03*1,02 |  |  |  | 552
Итого по разделу 3 Колодцы | [8 empty] | 254379 |  |  |  |  | 180.14 |  | 25.65
ИТОГИ ПО СМЕТЕ:
Итого прямые затраты по смете в базисных ценах | [8 empty] | 88398 | 5207 | 21852 | 2124 |  | 424.39 |  | 113.44
Итого прямые затраты по смете с учетом коэффициентов к итогам | [8 empty] | 94465 | 5988 | 27138 | 2655 |  | 488.06 |  | 141.8
В том числе, справочно:
Приказ от 04.09.2019 № 507/пр п.6.7.1 При применении сметных норм, включенных в сборники ГЭСН (аналогичные технологическим процессам в новом строительстве, в том числе по возведению новых конструктивных элементов) ОЗП=1,15; ЭМ=1,25; ЗПМ=1,25; ТЗ=1,15; ТЗМ=1,25 (Поз. 1-2, 6-7, 4-5, 8-9, 11-12, 18-28, 30-32, 38-41, 45-46, 51-56, 60-61, 66-71, 75-76, 81-91, 95-96, 101-102, 107-110, 114-115, 120-124, 128-129, 134-137, 141-142, 149-150, 14-16, 33, 47, 62, 77, 97, 103, 116, 130, 143) | [8 empty] | 6067 | 781 | 5285 | 531 |  | 63.6585 |  | 28.36
Накладные расходы | [8 empty] | 9514
Сметная прибыль | [8 empty] | 4962
Итоги по смете:
Земляные работы, выполняемые механизированным способом | [8 empty] | 12653 |  |  |  |  | 34.24 |  | 82.75
Перевозка грузов автотранспортом | [8 empty] | 711
Земляные работы, выполняемые ручным способом | [8 empty] | 2480 |  |  |  |  | 104.43
Земляные работы, выполняемые по другим видам работ (подготовительным, сопутствующим, укрепительным) | [8 empty] | 1522 |  |  |  |  | 57.99
Автомобильные дороги | [8 empty] | 763 |  |  |  |  | 3.06 |  | 2.84
Материалы для строительных работ | [8 empty] | 31626
Наружные сети водопровода, канализации, теплоснабжения, газопровода | [8 empty] | 41811 |  |  |  |  | 237.48 |  | 34.16
Скважины | [8 empty] | 13368 |  |  |  |  | 17.69 |  | 22.05
Сантехнические работы - внутренние (трубопроводы, водопровод, канализация, отопление, газоснабжение, вентиляция и кондиционирование воздуха) | [8 empty] | 3376 |  |  |  |  | 33.17
Материалы | [8 empty] | 631
Итого | [8 empty] | 108941 |  |  |  |  | 488.06 |  | 141.8
Письмо №13436-ИФ/09 от 07.04.2020 г. 108 941 * 5,59 | [8 empty] | 608980
Справочно, в базисных ценах:
Материалы | [8 empty] | 61339
Машины и механизмы | [8 empty] | 27138
ФОТ | [8 empty] | 8643
Накладные расходы | [8 empty] | 9514
Сметная прибыль | [8 empty] | 4962
НДС 20% | [8 empty] | 121796
ВСЕГО по смете | [8 empty] | 730776 |  |  |  |  | 488.06 |  | 141.8
Составил: инженер-сметчик___________________________Шестакова Г.П.
(должность, подпись, расшифровка)
Проверил: главный инженер___________________________Арефьев А.П.
(должность, подпись, расшифровка)