## ЛСР 17 граф
СОГЛАСОВАНО: | [11 empty] | УТВЕРЖДАЮ:
МУП БВКХ "Водоканал"
Директор
_________________ | [11 empty] | _________________Алешина А.А.
" _____ " ________________ 2021 г. | [11 empty] | "____" ______________2021 г.
Свердловскмая обл., г. Березовский, ул. Октябрьская
(наименование стройки)
ЛОКАЛЬНЫЙ СМЕТНЫЙ РАСЧЕТ № 28-03/2021
(локальная смета)
|  | на | Строительство кнализационной сети от границы земельного участка, расположенного по адресу: ул. Октябрьская 6. D=160 мм; L=28 м.
(наименование работ и затрат, наименование объекта)
Основание: Техническое задание
|  |  | Сметная стоимость строительных работ _______________________________________________________________________________________________ | [5 empty] | ___________________________196104,00 |  | руб.
|  |  | Средства на оплату труда _______________________________________________________________________________________________ | [5 empty] | ___________________________1361 |  | руб.
|  |  | Сметная трудоемкость _______________________________________________________________________________________________ | [5 empty] | _______________________________________________________________________________________________83,47 |  | чел.час
Составлен(а) в текущих (прогнозных) ценах.
№ пп | Обосно- вание | Наименование | Ед. изм. | Кол. | Стоимость единицы, руб. |  |  |  | Общая стоимость, руб. |  |  |  | Т/з осн. раб.на ед. | Т/з осн. раб. Всего | Т/з мех. на ед. | Т/з мех. Всего
[5 empty] | Всего | В том числе |  |  | Всего | В том числе
[6 empty] | Осн.З/п | Эк.Маш | З/пМех |  | Осн.З/п | Эк.Маш | З/пМех
1 | 2 | 3 | 4 | 5 | 6 | 7 | 8 | 9 | 10 | 11 | 12 | 13 | 14 | 15 | 16 | 17
Раздел 1. Земляные работы
1 | ТЕР01-01-004-03 Приказ Минстроя России от 13.03.15 №171/пр | Разработка грунта в отвал экскаваторами «обратная лопата» с ковшом вместимостью: 0,4 (0,3-0,45) м3, группа грунтов 3 | 1000 м3 грунта | 0.0679 | 5865.54 | 125.51 | 5740.03 | 945.41 | 398 | 9 | 389 | 64 | 11.42 | 0.78 | 49.68 | 3.37
2 | ТЕР01-01-014-03 Приказ Минстроя России от 13.03.15 №171/пр | Разработка грунта с погрузкой на автомобили-самосвалы экскаваторами с ковшом вместимостью: 0,4 (0,35-0,45) м3, группа грунтов 3 (Прил.1.12 п.3.66 Разработка одноковшовыми экскаваторами объема грунта, находящегося на расстоянии до 2 м от поверхности коммуникаций или мешающих предметов, а также объема грунта, находящегося от мешающего наземного предмета (деревьев, столбов и т.д.) в пределах вылета стрелы экскаватора ОЗП=1,2; ЭМ=1,2 к расх.; ЗПМ=1,2; ТЗ=1,2; ТЗМ=1,2) | 1000 м3 грунта | 0.0111 | 11090.25 | 368.74 | 10715.14 | 1789.27 | 123 | 4 | 119 | 20 | 33.552 | 0.37 | 97.296 | 1.08
3 | ТССЦпг-03-21-01-003 Приказ Минстроя России от 13.03.15 №171/пр | Перевозка грузов автомобилями-самосвалами грузоподъемностью 10 т работающих вне карьера на расстояние: I класс груза до 3 км | 1 т груза | 21.645 | 5.88 |  | 5.88 |  | 127 |  | 127
4 | ТЕР01-02-057-03 Приказ Минстроя России от 13.03.15 №171/пр | Разработка грунта вручную в траншеях глубиной до 2 м без креплений с откосами, группа грунтов: 3 (Прил.1.12 п.3.187 Доработка вручную, зачистка дна и стенок с выкидкой грунта в котлованах и траншеях, разработанных механизированным способом ОЗП=1,2; ТЗ=1,2) | 100 м3 грунта | 0.03 | 3270.62 | 3270.62 |  |  | 98 | 98 |  |  | 297.6 | 8.93
5 | ТЕР01-02-061-02 Приказ Минстроя России от 13.03.15 №171/пр | Засыпка вручную траншей, пазух котлованов и ям, группа грунтов: 2 | 100 м3 грунта | 0.03 | 1027.4 | 1027.4 |  |  | 31 | 31 |  |  | 97.2 | 2.92
6 | ТЕР01-01-004-02 Приказ Минстроя России от 13.03.15 №171/пр | Разработка грунта в отвал экскаваторами «драглайн» или «обратная лопата» с ковшом вместимостью: 0,4 (0,3-0,45) м3, группа грунтов 2 (обратная засыпка) | 1000 м3 грунта | 0.0679 | 4388.47 | 93.85 | 4294.62 | 707.35 | 298 | 6 | 292 | 48 | 8.54 | 0.58 | 37.17 | 2.52
Благоустройство. Восстановление дорожного полотна
7 | ТЕРр68-36-2 Приказ Минстроя России от 13.03.15 №171/пр | Разборка асфальтобетонного покрытия толщиной 10 см с применением: дорожных фрез малых типоразмеров | 1 м2 разобранной поверхности | 5 | 42.33 | 1.32 | 41.01 | 1.14 | 212 | 7 | 205 | 6 | 0.13 | 0.65 | 0.06 | 0.3
8 | ТЕРр68-36-1 Приказ Минстроя России от 13.03.15 №171/пр | Разборка асфальтобетонного покрытия толщиной 10 см с применением: отбойных молотков | 1 м2 разобранной поверхности | 5.5 | 24.43 | 3.2 | 21.23 | 1.13 | 134 | 18 | 116 | 6 | 0.3 | 1.65 | 0.08 | 0.44
9 | ТССЦпг-03-21-01-020 Приказ Минстроя России от 13.03.15 №171/пр | Перевозка грузов автомобилями-самосвалами грузоподъемностью 10 т, работающих вне карьера, на расстояние: до 20 км I класс груза | 1 т груза | 2.625 | 18.78 |  | 18.78 |  | 49 |  | 49
10 | Постановления РЭК Свердловской области от 30.11.2016 N 142-ПК | Утилизация твердых бытовых отходов МАТ=190,91/9,26/1,2 | т | 2.625 | 17,18 190,91/9,26/1,2 |  |  |  | 45
11 | ТЕР27-04-005-02 Приказ Минстроя России от 13.03.15 №171/пр | Устройство оснований толщиной 15 см из щебня фракции 40-70 мм при укатке каменных материалов с пределом прочности на сжатие свыше 98,1 МПа (1000 кгс/см2): верхнего слоя двухслойных | 1000 м2 основания | 0.0105 | 32790.36 | 425.41 | 6215.45 | 959.5 | 344 | 4 | 65 | 10 | 36.96 | 0.39 | 52.72 | 0.55
12 | ТЕР27-04-005-04 Приказ Минстроя России от 13.03.15 №171/пр | На каждый 1 см изменения толщины слоя добавлять или исключать к расценкам 27-04-005-01, 27-04-005-02, 27-04-005-03 (ПЗ=5 (ОЗП=5; ЭМ=5 к расх.; ЗПМ=5; МАТ=5 к расх.; ТЗ=5; ТЗМ=5)) | 1000 м2 основания | 0.0105 | 9179.2 |  | 1244.35 | 212.35 | 96 |  | 13 | 2 |  |  | 12.55 | 0.13
13 | ТЕР27-06-020-06 Приказ Минстроя России от 13.03.15 №171/пр | Устройство покрытия толщиной 4 см из горячих асфальтобетонных смесей пористых крупнозернистых, плотность каменных материалов: 2,5-2,9 т/м3 | 1000 м2 покрытия | 0.008 | 47488.63 | 518.97 | 2976.9 | 369.95 | 380 | 4 | 24 | 3 | 38.3 | 0.31 | 19.05 | 0.15
14 | ТЕР27-06-021-06 Приказ Минстроя России от 13.03.15 №171/пр | На каждые 0,5 см изменения толщины покрытия добавлять или исключать: к расценке 27-06-020-06 (до толщины 5 см ПЗ=2 (ОЗП=2; ЭМ=2 к расх.; ЗПМ=2; МАТ=2 к расх.; ТЗ=2; ТЗМ=2)) | 1000 м2 покрытия | 0.008 | 11032.74 | 2.44 | 6.26 |  | 88 |  |  |  | 0.18
15 | ТЕР27-06-020-01 Приказ Минстроя России от 13.03.15 №171/пр | Устройство покрытия толщиной 4 см из горячих асфальтобетонных смесей плотных мелкозернистых типа АБВ, плотность каменных материалов: 2,5-2,9 т/м3 3 756,77 = 55 602,96 - 96,6 x 536,71 | 1000 м2 покрытия | 0.008 | 3756.77 | 518.97 | 2984 | 370.53 | 30 | 4 | 24 | 3 | 38.3 | 0.31 | 19.08 | 0.15
16 | ТЕР27-06-021-01 Приказ Минстроя России от 13.03.15 №171/пр | На каждые 0,5 см изменения толщины покрытия добавлять или исключать: к расценке 27-06-020-01 7,37 = 6 501,56 - 12,1 x 536,71 (ПЗ=6 (ОЗП=6; ЭМ=6 к расх.; ЗПМ=6; МАТ=6 к расх.; ТЗ=6; ТЗМ=6)) | 1000 м2 покрытия | 0.008 | 44.22 | 7.32 | 19.92 | [5 empty] | 0.54
17 | ТССЦ-410-0006 Приказ Минстроя России от 13.03.15 №171/пр | Смеси асфальтобетонные дорожные, аэродромные и асфальтобетон (горячие для плотного асфальтобетона мелко и крупнозернистые, песчаные), марка: II, тип Б (ОКПД2 23.99.13.110 Страна-производитель Россия) | т | 1.3536 | 502.39 |  |  |  | 680
18 | ТЕР27-07-001-01 Приказ Минстроя России от 13.03.15 №171/пр | Устройство асфальтобетонных покрытий дорожек и тротуаров однослойных из литой мелкозернистой асфальто-бетонной смеси толщиной 3 см | 100 м2 покрытия | 0.025 | 3558.48 | 197.92 | 47.98 | 0.81 | 89 | 5 | 1 |  | 15.12 | 0.38 | 0.05
19 | ТЕР27-07-001-02 Приказ Минстроя России от 13.03.15 №171/пр | На каждые 0,5 см изменения толщины покрытия добавлять к расценке 27-07-001-01 (До тол. 7 см ПЗ=8 (ОЗП=8; ЭМ=8 к расх.; ЗПМ=8; МАТ=8 к расх.; ТЗ=8; ТЗМ=8)) | 100 м2 покрытия | 0.025 | 4540.32 | 242.96 | 53.92 |  | 114 | 6 | 1 |  | 18.56 | 0.46
20 | ТЕР27-03-010-01 Приказ Минстроя России от 13.03.15 №171/пр | Разборка бортовых камней: на бетонном основании | 100 м | 0.04 | 865.94 | 865.94 |  |  | 35 | 35 |  |  | 76.7 | 3.07
21 | ТЕР27-02-010-02 Приказ Минстроя России от 13.03.15 №171/пр | Установка бортовых камней бетонных: при других видах покрытий | 100 м бортового камня | 0.04 | 4479.96 | 906.11 | 91.05 | 12.94 | 179 | 36 | 4 | 1 | 76.08 | 3.04 | 0.68 | 0.03
22 | ТССЦ-403-8023 Приказ Минстроя России от 13.03.15 №171/пр | Камни бортовые БР 100.20.8 /бетон В22,5 (М300), объем 0,016 м3/ (ГОСТ 6665-91) | шт. | 4 | 21.76 |  |  |  | 87
23 | ТЕР01-02-027-05 Приказ Минстроя России от 13.03.15 №171/пр | Планировка площадей: ручным способом, группа грунтов 2 | 1000 м2 спланированной площади | 0.016 | 1477.23 | 1477.23 |  |  | 24 | 24 |  |  | 123 | 1.97
24 | ТЕР47-01-046-04 Приказ Минстроя России от 13.03.15 №171/пр | Подготовка почвы для устройства партерного и обыкновенного газона с внесением растительной земли слоем 15 см: вручную | 100 м2 | 0.16 | 3036.75 | 447.6 |  |  | 486 | 72 |  |  | 40 | 6.4
Итого по разделу 1 Земляные работы | [8 empty] | 49606 |  |  |  |  | 37.05 |  | 10.03
Раздел 2. Трубопровод
25 | ТЕР23-01-001-01 Приказ Минстроя России от 13.03.15 №171/пр | Устройство основания под трубопроводы: песчаного 144,31 = 1 636,02 - 11 x 135,61 | 10 м3 основания | 0.5 | 144.31 | 117.4 | 26.91 | 4.96 | 72 | 59 | 13 | 2 | 10.2 | 5.1 | 0.35 | 0.18
26 | ТССЦ-408-0174 Приказ Минстроя России от 13.03.15 №171/пр | Песок для строительных работ из отсевов дробления (ОКПД2 08.12.12.140 Страна-производитель Россия) | м3 | 5.5 | 107.77 |  |  |  | 593
27 | ТЕР23-01-030-01 Приказ Минстроя России от 13.03.15 №171/пр | Укладка безнапорных трубопроводов из полиэтиленовых труб диаметром: 160 мм | 100 м трубопроводов | 0.28 | 5109.69 | 457.52 | 4637.04 | 284.4 | 1431 | 128 | 1298 | 80 | 34.53 | 9.67 | 14.01 | 3.92
28 | цена поставщика | Трубы двухслойные гафрированные полимерные "КОРСИС " SN 8 диаметром 160 мм (ОКПД2 22.21.21.123 Страна-производитель Россия) МАТ=715,20/1,2/9,26*1,02*1,012 | м | 18.18 | 66,44 715,20/1,2/9,26*1,02*1,012 |  |  |  | 1208
29 | цена поставщика | Трубы двухслойные гафрированные полимерные "КОРСИС " SN 16 диаметром 160 мм (ОКПД2 22.21.21.123 Страна-производитель Россия) МАТ=930/1,2/9,26*1,02*1,012 | м | 10.1 | 86,39 930/1,2/9,26*1,02*1,012 |  |  |  | 873
30 | цена поставщика | Муфты для труб "КОРСИС " диаметром 160 мм (ОКПД2 22.21.21.123 Страна-производитель Россия) МАТ=235,20/1,2/9,26*1,02*1,012 | шт | 2 | 21,85 235,20/1,2/9,26*1,02*1,012 |  |  |  | 44
31 | цена поставщика | Уплотнительные кольца диаметром 160 мм (ОКПД2 22.21.21.123 Страна-производитель Россия) МАТ=70,80/1,2/9,26*1,02*1,012 | шт | 4 | 6,58 70,80/1,2/9,26*1,02*1,012 |  |  |  | 26
32 | цена поставщика | Смазка-лубрикант (ОКПД2 20.59.41.000 Страна-производитель Россия) МАТ=384/1,2/9,26*1,02*1,012 | кг | 0.24 | 35,67 384/1,2/9,26*1,02*1,012 |  |  |  | 9
33 | цена поставщика | Телевизионное инспекционное обследование трубопровода МАТ=250/1,2/9,26 | м | 28 | 22,5 250/1,2/9,26 |  |  |  | 630
Итого по разделу 2 Трубопровод | [8 empty] | 52801 |  |  |  |  | 16.99 |  | 4.72
Раздел 3. Колодцы
КК-1
34 | ТЕР23-03-001-03 Приказ Минстроя России от 13.03.15 №171/пр | Устройство круглых сборных железобетонных канализационных колодцев диаметром: 1 м в сухих грунтах 7 489,25 = 20 216,39 - 0,017 x 17 806,00 - 0,12 x 672,18 - 15,07 x 472,56 - 1,94 x 2 580,06 - 1,6 x 135,61 | 10 м3 железобетонных и бетонных конструкций колодца | 0.086 | 7489.25 | 1772.46 | 2930.56 | 364.22 | 644 | 152 | 252 | 31 | 138.69 | 11.93 | 19.21 | 1.65
35 | ТССЦ-403-8241 Приказ Минстроя России от 13.03.15 №171/пр | Плита днища ПН10 /бетон В15 (М200), объем 0,18 м3, расход ар-ры 15,14 кг / (серия 3.900.1-14) | шт. | 1 | 442.5 |  |  |  | 443
36 | ТССЦ-403-8272 Приказ Минстроя России от 13.03.15 №171/пр | Кольцо стеновое смотровых колодцев КС10.9 /бетон В15 (М200), объем 0,24 м3, расход арматуры 5,66 кг/ (серия 3.900.1-14) (ОКПД2 23.61.12.160 Страна-производитель Россия) | шт. | 1 | 382.7 |  |  |  | 383
37 | ТССЦ-403-8271 Приказ Минстроя России от 13.03.15 №171/пр | Кольцо стеновое смотровых колодцев КС10.6 /бетон В15 (М200), объем 0,16 м3, расход арматуры 3,95 кг/ (серия 3.900.1-14) | шт. | 2 | 279.07 |  |  |  | 558
38 | ТССЦ-403-8296 Приказ Минстроя России от 13.03.15 №171/пр | Кольцо опорное КО-6 /бетон В15 (М200), объем 0,02 м3, расход ар-ры 1,10 кг/ (серия 3.900.1-14) | шт. | 1 | 37.91 |  |  |  | 38
39 | ТССЦ-403-8656 Приказ Минстроя России от 13.03.15 №171/пр | Крышки колодцев КЦП 1-10-1 /бетон В15 (М200), объем 0,1 м3, расход ар-ры 7,70 кг/ (серия 3.900-3 вып.7) (ОКПД2 23.61.12.160 Страна-производитель Россия) | шт. | 1 | 192.68 |  |  |  | 193
40 | ТССЦ-509-3906 Приказ Минстроя России от 13.03.15 №171/пр | Скобы ходовые (ОКПД2 24.33.11.000 Страна-производитель Россия) | шт. | 7 | 5.18 |  |  |  | 36
41 | цена поставщика | Люк чугунный легкий на шарнире (ОКПД2 25.11.23.119 Страна-производитель Россия) МАТ=5700/1,2/9,26*1.03*1.012 | шт | 1 | 534,69 5700/1,2/9,26*1.03*1.012 |  |  |  | 535
42 | ТЕР08-01-003-07 Приказ Минстроя России от 13.03.15 №171/пр | Гидроизоляция боковая обмазочная битумная в 2 слоя по выровненной поверхности бутовой кладки, кирпичу, бетону | 100 м2 изолируемой поверхности | 0.072 | 1496.69 | 284.08 | 104.01 |  | 108 | 20 | 7 |  | 21.2 | 1.53
КК-2
43 | ТЕР23-03-001-03 Приказ Минстроя России от 13.03.15 №171/пр | Устройство круглых сборных железобетонных канализационных колодцев диаметром: 1 м в сухих грунтах 7 489,25 = 20 216,39 - 0,017 x 17 806,00 - 0,12 x 672,18 - 15,07 x 472,56 - 1,94 x 2 580,06 - 1,6 x 135,61 | 10 м3 железобетонных и бетонных конструкций колодца | 0.078 | 7489.25 | 1772.46 | 2930.56 | 364.22 | 584 | 138 | 229 | 28 | 138.69 | 10.82 | 19.21 | 1.5
44 | ТССЦ-403-8241 Приказ Минстроя России от 13.03.15 №171/пр | Плита днища ПН10 /бетон В15 (М200), объем 0,18 м3, расход ар-ры 15,14 кг / (серия 3.900.1-14) | шт. | 1 | 442.5 |  |  |  | 443
45 | ТССЦ-403-8272 Приказ Минстроя России от 13.03.15 №171/пр | Кольцо стеновое смотровых колодцев КС10.9 /бетон В15 (М200), объем 0,24 м3, расход арматуры 5,66 кг/ (серия 3.900.1-14) (ОКПД2 23.61.12.160 Страна-производитель Россия) | шт. | 2 | 382.7 |  |  |  | 765
46 | ТССЦ-403-8296 Приказ Минстроя России от 13.03.15 №171/пр | Кольцо опорное КО-6 /бетон В15 (М200), объем 0,02 м3, расход ар-ры 1,10 кг/ (серия 3.900.1-14) | шт. | 1 | 37.91 |  |  |  | 38
47 | ТССЦ-403-8656 Приказ Минстроя России от 13.03.15 №171/пр | Крышки колодцев КЦП 1-10-1 /бетон В15 (М200), объем 0,1 м3, расход ар-ры 7,70 кг/ (серия 3.900-3 вып.7) (ОКПД2 23.61.12.160 Страна-производитель Россия) | шт. | 1 | 192.68 |  |  |  | 193
48 | ТССЦ-509-3906 Приказ Минстроя России от 13.03.15 №171/пр | Скобы ходовые (ОКПД2 24.33.11.000 Страна-производитель Россия) | шт. | 6 | 5.18 |  |  |  | 31
49 | цена поставщика | Люк чугунный легкий на шарнире (ОКПД2 25.11.23.119 Страна-производитель Россия) МАТ=5700/1,2/9,26*1.03*1.012 | шт | 1 | 534,69 5700/1,2/9,26*1.03*1.012 |  |  |  | 535
50 | ТЕР08-01-003-07 Приказ Минстроя России от 13.03.15 №171/пр | Гидроизоляция боковая обмазочная битумная в 2 слоя по выровненной поверхности бутовой кладки, кирпичу, бетону | 100 м2 изолируемой поверхности | 0.062 | 1496.69 | 284.08 | 104.01 |  | 93 | 18 | 6 |  | 21.2 | 1.31
Итого по разделу 3 Колодцы | [8 empty] | 61014 |  |  |  |  | 29.43 |  | 3.62
ИТОГИ ПО СМЕТЕ:
Итого прямые затраты по смете в базисных ценах | [8 empty] | 14653 | 878 | 3234 | 304 |  | 72.57 |  | 15.97
Итого прямые затраты по смете с учетом коэффициентов к итогам | [8 empty] | 15245 | 1011 | 3693 | 350 |  | 83.47 |  | 18.37
В том числе, справочно:
Приказ от 04.09.2019 № 519/пр прил.2 табл.1 п.5 Производство работ осуществляется в стесненных условиях застроенной части населенных пунктов ОЗП=1,15; ЭМ=1,15; ЗПМ=1,15; ТЗ=1,15; ТЗМ=1,15 (Поз. 1-2, 6, 4-5, 7-8, 11-15, 17-27, 34-35, 39-40, 43-44, 47-48, 42, 50) | [8 empty] | 592 | 132 | 459 | 46 |  | 10.8855 |  | 2.3955
Накладные расходы | [8 empty] | 1490
Сметная прибыль | [8 empty] | 913
Итоги по смете:
Земляные работы, выполняемые механизированным способом | [8 empty] | 1182 |  |  |  |  | 1.99 |  | 8.02
Перевозка грузов автотранспортом | [8 empty] | 176
Земляные работы, выполняемые ручным способом | [8 empty] | 339 |  |  |  |  | 13.63
Благоустройство (ремонтно-строительные) | [8 empty] | 465 |  |  |  |  | 2.65 |  | 0.85
Материалы | [8 empty] | 45
Автомобильные дороги | [8 empty] | 2444 |  |  |  |  | 9.15 |  | 1.16
Земляные работы, выполняемые по другим видам работ (подготовительным, сопутствующим, укрепительным) | [8 empty] | 64 |  |  |  |  | 2.27
Озеленение. Защитные лесонасаждения | [8 empty] | 642 |  |  |  |  | 7.36
Наружные сети водопровода, канализации, теплоснабжения, газопровода | [8 empty] | 6362 |  |  |  |  | 43.15 |  | 8.34
Материалы для строительных работ | [8 empty] | 5642
Конструкции из кирпича и блоков | [8 empty] | 287 |  |  |  |  | 3.27
Итого | [8 empty] | 17648 |  |  |  |  | 83.47 |  | 18.37
Письмо №7484-ИФ/09 от 26.02.2021 г. Внешние инженерные сети канализации 17 648 * 9,26 | [8 empty] | 163420
Справочно, в базисных ценах:
Материалы | [8 empty] | 10541
Машины и механизмы | [8 empty] | 3693
ФОТ | [8 empty] | 1361
Накладные расходы | [8 empty] | 1490
Сметная прибыль | [8 empty] | 913
НДС 20% | [8 empty] | 32684
ВСЕГО по смете | [8 empty] | 196104 |  |  |  |  | 83.47 |  | 18.37
Составил: начальник ПТО___________________________Золотникова Е.В.
(должность, подпись, расшифровка)
Проверил: главный инженер___________________________Арефьев А.П.
(должность, подпись, расшифровка)