## ЛСР 17 граф
СОГЛАСОВАНО: | [11 empty] | УТВЕРЖДАЮ:
МУП БВКХ "Водоканал"
Директор
_________________ | [11 empty] | _________________Алешина А.А.
" _____ " ________________ 2020 г. | [11 empty] | "____" ______________2020 г.
Свердловская обл., г. Березовский, п. Ключевск
(наименование стройки)
ЛОКАЛЬНЫЙ СМЕТНЫЙ РАСЧЕТ № 32-02/2020
(локальная смета)
|  | на | Капитальный ремонт канализационного коллектора (пункт 11) г. Березовский, п.Ключевск, на участке от очистных сооружений до р.Черная. D = 200 мм, L= 692,0 м.
(наименование работ и затрат, наименование объекта)
Основание: Техническое задание
|  |  | Сметная стоимость строительных работ _______________________________________________________________________________________________ | [5 empty] | ___________________________1944862,80 |  | руб.
|  |  | Средства на оплату труда _______________________________________________________________________________________________ | [5 empty] | ___________________________13940 |  | руб.
|  |  | Сметная трудоемкость _______________________________________________________________________________________________ | [5 empty] | _______________________________________________________________________________________________813,15 |  | чел.час
Составлен(а) в текущих (прогнозных) ценах.
№ пп | Обосно- вание | Наименование | Ед. изм. | Кол. | Стоимость единицы, руб. |  |  |  | Общая стоимость, руб. |  |  |  | Т/з осн. раб.на ед. | Т/з осн. раб. Всего | Т/з мех. на ед. | Т/з мех. Всего
[5 empty] | Всего | В том числе |  |  | Всего | В том числе
[6 empty] | Осн.З/п | Эк.Маш | З/пМех |  | Осн.З/п | Эк.Маш | З/пМех
1 | 2 | 3 | 4 | 5 | 6 | 7 | 8 | 9 | 10 | 11 | 12 | 13 | 14 | 15 | 16 | 17
Раздел 1. Земляные работы
1 | ТЕР01-01-004-03 Приказ Минстроя России от 13.03.15 №171/пр | Разработка грунта в отвал экскаваторами «обратная лопата» с ковшом вместимостью: 0,4 (0,3-0,45) м3, группа грунтов 3 | 1000 м3 грунта | 3,054 3054 / 1000 | 5865.54 | 125.51 | 5740.03 | 945.41 | 17913 | 383 | 17530 | 2887 | 11.42 | 34.88 | 49.68 | 151.72
2 | ТЕР01-02-057-03 Приказ Минстроя России от 13.03.15 №171/пр | Разработка грунта вручную в траншеях глубиной до 2 м без креплений с откосами, группа грунтов: 3 | 100 м3 грунта | 0,95 95 / 100 | 2725.52 | 2725.52 |  |  | 2589 | 2589 |  |  | 248 | 235.6
3 | ТЕР01-02-061-02 Приказ Минстроя России от 13.03.15 №171/пр | Засыпка вручную траншей, пазух котлованов и ям, группа грунтов: 2 | 100 м3 грунта | 0,95 95 / 100 | 1027.4 | 1027.4 |  |  | 976 | 976 |  |  | 97.2 | 92.34
4 | ТЕР01-01-034-02 Приказ Минстроя России от 13.03.15 №171/пр | Засыпка траншей и котлованов с перемещением грунта до 5 м бульдозерами мощностью: 96 кВт (130 л.с.), группа грунтов 2 | 1000 м3 грунта | 3,054 3054 / 1000 | 1080.24 |  | 1080.24 | 127.69 | 3299 |  | 3299 | 390 |  |  | 6.71 | 20.49
5 | ТЕР01-01-036-03 Приказ Минстроя России от 13.03.15 №171/пр | Планировка площадей бульдозерами мощностью: 132 кВт (180 л.с.) | 1000 м2 спланированной поверхности за 1 проход бульдозера | 1,557 1557 / 1000 | 39.7 |  | 39.7 | 3.62 | 62 |  | 62 | 6 |  |  | 0.19 | 0.3
Итого по разделу 1 Земляные работы | [8 empty] | 314960 |  |  |  |  | 362.82 |  | 172.51
Раздел 2. Укладка трубы
6 | ТЕР23-01-001-01 Приказ Минстроя России от 13.03.15 №171/пр | Устройство основания под трубопроводы: песчаного (основание и защитный слой) | 10 м3 основания | 6,92 69,2 / 10 | 1636.02 | 117.4 | 26.91 | 4.96 | 11321 | 812 | 186 | 34 | 10.2 | 70.58 | 0.35 | 2.42
7 | ТЕР23-01-020-01 Приказ Минстроя России от 13.03.15 №171/пр | Укладка канализационных безнапорных труб из полиэтилена диаметром: 200 мм | 100 м трубопроводов | 6,92 692 / 100 | 824.57 | 350.93 | 449.73 | 66.14 | 5706 | 2428 | 3112 | 458 | 27.12 | 187.67 | 4.05 | 28.03
8 | ТССЦ-507-3193 Приказ Минстроя России от 13.03.15 №171/пр | Трубы безнапорные муфтовые из полиэтилена "КОРСИС" SN 8 диаметром 200 мм | м | 698.92 | 107.87 |  |  |  | 75393
9 | Цена поставщика | Муфта Корсис Д=200мм МАТ=336,64/1,2/9,1*1,03*1,012 | шт | 59 | 32,13 336,64/1,2/9,1*1,03*1,012 |  |  |  | 1896
10 | Цена поставщика | Уплотнительное кольцо МАТ=73,6/1,2/9,1*1,03*1,012 | шт | 118 | 7,03 73,6/1,2/9,1*1,03*1,012 |  |  |  | 830
11 | цена поставщика | Смазка-лубрикат для монтажа труб Корсис МАТ=338,40/1,2/9,1*1,03*1,012 | кг | 4.05 | 32,3 338,40/1,2/9,1*1,03*1,012 |  |  |  | 131
12 | ТЕР23-04-008-02 Приказ Минстроя России от 13.03.15 №171/пр | Присоединение канализационных трубопроводов к существующей сети в грунтах: мокрых | 1 врезка | 2 | 313.71 | 217.39 |  |  | 627 | 435 |  |  | 17.01 | 34.02
13 | ТЕРр66-30-1 Приказ Минстроя России от 13.03.15 №171/пр | Телевизионное инспекционное обследование трубопровода после операции санирования | 100 м трубопровода | 6,92 692 / 100 | 371.8 | 66.79 | 305.01 | 10.59 | 2573 | 462 | 2111 | 73 | 3.67 | 25.4 | 1 | 6.92
Итого по разделу 2 Укладка трубы | [8 empty] | 987760 |  |  |  |  | 317.67 |  | 37.37
Раздел 3. Колодцы (13 шт)
14 | ТЕР23-03-001-04 Приказ Минстроя России от 13.03.15 №171/пр | Устройство круглых сборных железобетонных канализационных колодцев диаметром: 1 м в мокрых грунтах 11 465,90 = 23 697,25 - 15,07 x 472,56 - 1,94 x 2 580,06 - 0,21 x 497,88 | 10 м3 железобетонных и бетонных конструкций колодца | 0,836 (0,1*13+0,24*16+0,16*1+0,08*9+0,18*13) / 10 | 11465.9 | 2027.93 | 3055.73 | 373.18 | 9585 | 1695 | 2555 | 312 | 158.68 | 132.66 | 19.61 | 16.39
15 | ТССЦ-403-8656 Приказ Минстроя России от 13.03.15 №171/пр | Крышки колодцев КЦП 1-10-1 /бетон В15 (М200), объем 0,1 м3, расход ар-ры 7,70 кг/ (серия 3.900-3 вып.7) | шт. | 13 | 192.68 |  |  |  | 2505
16 | ТССЦ-403-8272 Приказ Минстроя России от 13.03.15 №171/пр | Кольцо стеновое смотровых колодцев КС10.9 /бетон В15 (М200), объем 0,24 м3, расход арматуры 5,66 кг/ (серия 3.900.1-14) | шт. | 16 | 382.7 |  |  |  | 6123
17 | ТССЦ-403-8271 Приказ Минстроя России от 13.03.15 №171/пр | Кольцо стеновое смотровых колодцев КС10.6 /бетон В15 (М200), объем 0,16 м3, расход арматуры 3,95 кг/ (серия 3.900.1-14) | шт. | 1 | 279.07 |  |  |  | 279
18 | ТССЦ-403-8270 Приказ Минстроя России от 13.03.15 №171/пр | Кольцо стеновое смотровых колодцев КС10.3 /бетон В15 (М200), объем 0,08 м3, расход арматуры 1,96 кг/ (серия 3.900.1-14) | шт. | 9 | 155.88 |  |  |  | 1403
19 | ТССЦ-403-8241 Приказ Минстроя России от 13.03.15 №171/пр | Плита днища ПН10 /бетон В15 (М200), объем 0,18 м3, расход ар-ры 15,14 кг / (серия 3.900.1-14) | шт. | 13 | 442.5 |  |  |  | 5753
20 | ТССЦ-509-3906 Приказ Минстроя России от 13.03.15 №171/пр | Скобы ходовые | шт. | 60 | 5.18 |  |  |  | 311
21 | Цена поставщика | Люк п/п МАТ=2040/1,2/9,1*1,03*1,012 | шт | 13 | 194,73 2040/1,2/9,1*1,03*1,012 |  |  |  | 2531
Итого по разделу 3 Колодцы (13 шт) | [8 empty] | 299254 |  |  |  |  | 132.66 |  | 16.39
Раздел 4. Геодезические работы
22 | цена поставщика | Исполнительная геодезическая съемка (15 геодезических отметок) ПЗ=22500/1,2/9,1 | комплекс работ | 1 | 2060,44 22500/1,2/9,1 |  |  |  | 2060
Итого по разделу 4 Геодезические работы | [8 empty] | 18746
ИТОГИ ПО СМЕТЕ:
Итого прямые затраты по смете в базисных ценах | [8 empty] | 153866 | 9780 | 28855 | 4160 |  | 813.15 |  | 226.27
Накладные расходы | [8 empty] | 14939
Сметная прибыль | [8 empty] | 9296
Итоги по смете:
Земляные работы, выполняемые механизированным способом | [8 empty] | 26590 |  |  |  |  | 34.88 |  | 172.51
Земляные работы, выполняемые ручным способом | [8 empty] | 13278 |  |  |  |  | 327.94
Наружные сети водопровода, канализации, теплоснабжения, газопровода | [8 empty] | 132527 |  |  |  |  | 424.93 |  | 46.84
Материалы для строительных работ | [8 empty] | 131
Наружные инженерные сети: другие работы (ремонтно-строительные) | [8 empty] | 3515 |  |  |  |  | 25.4 |  | 6.92
Материалы | [8 empty] | 2060
Итого | [8 empty] | 178101 |  |  |  |  | 813.15 |  | 226.27
Письмо №44016-ИФ/09 от 02.11.2020 г. Внешние инженернын сети канализации 178 101 * 9,1 | [8 empty] | 1620719
Справочно, в базисных ценах:
Материалы | [8 empty] | 113171
Машины и механизмы | [8 empty] | 28855
ФОТ | [8 empty] | 13940
Накладные расходы | [8 empty] | 14939
Сметная прибыль | [8 empty] | 9296
НДС 20% | [8 empty] | 324143.8
ВСЕГО по смете | [8 empty] | 1944862.8 |  |  |  |  | 813.15 |  | 226.27
Составил: инженер-сметчик___________________________Шестакова Г.П.
(должность, подпись, расшифровка)
Проверил: главный инженер___________________________Арефьев А.П.
(должность, подпись, расшифровка)