## ЛСР 17 граф
СОГЛАСОВАНО: | [11 empty] | УТВЕРЖДАЮ:
МУП БВКХ "Водоканал"
Директор
_________________ | [11 empty] | _________________Алешина А.А.
" _____ " ________________ 2020 г. | [11 empty] | "____" ______________2020 г.
Свердловская обл., г. Березовский, ул. Транспортников 54/1.
(наименование стройки)
ЛОКАЛЬНЫЙ СМЕТНЫЙ РАСЧЕТ № 39-02/2020
(локальная смета)
|  | на | Капитальный ремонт Мочаловского водовода (2,3) от ВК-3 вдоль Режевского тракта до бактерицидной станции "Пармалат" (2,6) по ул. Транспортников, 54/1. D = 160 мм; L = 46 м.
(наименование работ и затрат, наименование объекта)
Основание: Техническое задание
|  |  | Сметная стоимость строительных работ _______________________________________________________________________________________________ | [5 empty] | ___________________________311944,80 |  | руб.
|  |  | Средства на оплату труда _______________________________________________________________________________________________ | [5 empty] | ___________________________1904 |  | руб.
|  |  | Сметная трудоемкость _______________________________________________________________________________________________ | [5 empty] | _______________________________________________________________________________________________73,28 |  | чел.час
Составлен(а) в текущих (прогнозных) ценах.
№ пп | Обосно- вание | Наименование | Ед. изм. | Кол. | Стоимость единицы, руб. |  |  |  | Общая стоимость, руб. |  |  |  | Т/з осн. раб.на ед. | Т/з осн. раб. Всего | Т/з мех. на ед. | Т/з мех. Всего
[5 empty] | Всего | В том числе |  |  | Всего | В том числе
[6 empty] | Осн.З/п | Эк.Маш | З/пМех |  | Осн.З/п | Эк.Маш | З/пМех
1 | 2 | 3 | 4 | 5 | 6 | 7 | 8 | 9 | 10 | 11 | 12 | 13 | 14 | 15 | 16 | 17
Раздел 1. Земляные работы
1 | ТЕР01-01-003-09 Приказ Минстроя России от 13.03.15 №171/пр | Разработка грунта в отвал экскаваторами «драглайн» или «обратная лопата» с ковшом вместимостью: 0,65 (0,5-1) м3, группа грунтов 3 | 1000 м3 грунта | 0.025 | 4796.33 | 145.29 | 4651.04 | 550.16 | 120 | 4 | 116 | 14 | 13.22 | 0.33 | 28.91 | 0.72
2 | ТЕР01-02-057-03 Приказ Минстроя России от 13.03.15 №171/пр | Разработка грунта вручную в траншеях глубиной до 2 м без креплений с откосами, группа грунтов: 3 (Прил.1.12 п.3.187 Доработка вручную, зачистка дна и стенок с выкидкой грунта в котлованах и траншеях, разработанных механизированным способом ОЗП=1,2; ТЗ=1,2) | 100 м3 грунта | 0.02 | 3270.62 | 3270.62 |  |  | 65 | 65 |  |  | 297.6 | 5.95
3 | ТЕР01-01-003-08 Приказ Минстроя России от 13.03.15 №171/пр | Разработка грунта в отвал экскаваторами «драглайн» или «обратная лопата» с ковшом вместимостью: 0,65 (0,5-1) м3, группа грунтов 2 | 1000 м3 грунта | 0,027 0,025+0,002 | 3778.42 | 115.18 | 3663.24 | 433.31 | 102 | 3 | 99 | 12 | 10.48 | 0.28 | 22.77 | 0.61
Благоустройство
4 | ТЕР01-02-027-05 Приказ Минстроя России от 13.03.15 №171/пр | Планировка площадей: ручным способом, группа грунтов 2 | 1000 м2 спланированной площади | 0.009 | 1477.23 | 1477.23 |  |  | 13 | 13 |  |  | 123 | 1.11
5 | ТЕР27-04-001-04 Приказ Минстроя России от 13.03.15 №171/пр | Устройство подстилающих и выравнивающих слоев оснований: из щебня | 100 м3 материала основания (в плотном теле) | 0,036 3,6 / 100 | 4139.32 | 275.77 | 3829.39 | 393.05 | 149 | 10 | 138 | 14 | 24.19 | 0.87 | 20.6 | 0.74
6 | ТССЦ-408-0019 Приказ Минстроя России от 13.03.15 №171/пр | Щебень из природного камня для строительных работ марка 600, фракция 20-40 мм | м3 | 4.14 | 122.26 |  |  |  | 506
Итого по разделу 1 Земляные работы | [8 empty] | 6824 |  |  |  |  | 8.54 |  | 2.07
Раздел 2. Присоединение концов трубопровода
7 | ТЕР23-01-001-01 Приказ Минстроя России от 13.03.15 №171/пр | Устройство основания под трубопроводы: песчаного | 10 м3 основания | 0.4 | 1636.02 | 117.4 | 26.91 | 4.96 | 654 | 47 | 11 | 2 | 10.2 | 4.08 | 0.35 | 0.14
8 | ТЕР22-03-002-01 Приказ Минстроя России от 13.03.15 №171/пр | Установка полиэтиленовых фасонных частей: отводов, колен, патрубков, переходов 344,53 = 430,50 - 1 x 85,97 | 10 фасонных частей | 0.5 | 344.53 | 61.34 | 283.19 | 49.67 | 172 | 31 | 141 | 25 | 4.8 | 2.4 | 2.61 | 1.31
9 | ТССЦ-507-0719 Приказ Минстроя России от 13.03.15 №171/пр | Втулка полиэтиленовая с удлиненным хвостовиком под фланец SDR 11, диаметр 160 мм (ТУ2248-001-18425183-01) | шт. | 1 | 471.1 |  |  |  | 471
10 | ТССЦ-507-0801 Приказ Минстроя России от 13.03.15 №171/пр | Отвод литой 45° из полиэтилена с закладными электронагревателями, диаметр 160 мм | шт. | 4 | 1396.78 |  |  |  | 5587
11 | ТЕР24-02-002-04 Приказ Минстроя России от 13.03.15 №171/пр | Сварка полиэтиленовых труб при помощи соединительных деталей с закладными нагревателями, диаметр труб: 160 мм 234,43 = 734,53 - 1 x 500,10 | 1 соединение | 1 | 234.43 | 48.73 | 177.2 |  | 234 | 49 | 177 |  | 3.12 | 3.12
12 | цена поставщика | Муфта электроссварная ПЭ100 SDR11 Д=160 мм МАТ=2172/1,2/5,96*1,03*1,012 | шт | 1 | 316,56 2172/1,2/5,96*1,03*1,012 |  |  |  | 317
Итого по разделу 2 Присоединение концов трубопровода | [8 empty] | 46202 |  |  |  |  | 9.6 |  | 1.45
Раздел 3. Прокладка трубопроводов способом ГНБ
13 | ГЭСН04-01-079-01 Приказ Минстроя России от 15.06.2017 №886/пр | Монтаж установки горизонтально направленного бурения: с тяговым усилием 20 тс (200 кН) 3,66 = 0,00 + 0,27 x 13,55 | шт | 1 | 3.66 | 3.66 |  |  | 4 | 4 |  |  | 0.27 | 0.27 | 0.28 | 0.28
14 | ГЭСН04-01-080-01 Приказ Минстроя России от 15.06.2017 №886/пр | Демонтаж установки горизонтально направленного бурения: с тяговым усилием 20 тс (200 кН) 3,52 = 0,00 + 0,26 x 13,55 | шт | 1 | 3.52 | 3.52 |  |  | 4 | 4 |  |  | 0.26 | 0.26 | 0.26 | 0.26
15 | ГЭСН04-01-085-01 Приказ Минстроя России от 15.06.2017 №886/пр | Устройство закрытого подземного перехода методом ГНБ с поэтапным расширением скважины для полиэтиленовых труб в грунтах I-III группы : для труб Dy=160 мм длиной до 400 м 15,27 = 0,00 + 0,99 x 15,42 | м | 46 | 15.27 | 15.27 |  |  | 702 | 702 |  |  | 0.99 | 45.54 | 1.14 | 52.44
16 | ТСЭМ-380601 Приказ Минстроя России от 13.03.15 №171/пр | Установки направленного бурения для бестраншейной прокладки с тяговым усилием 40 Кн | маш.-ч | 17 | 843.85 |  | 843.85 | 20.33 | 14345 |  | 14345 | 346
17 | ТСЭМ-021140 Приказ Минстроя России от 13.03.15 №171/пр | Краны на автомобильном ходу при работе на других видах строительства 6,3 т | маш.-ч | 2 | 107 |  | 107 | 16.33 | 214 |  | 214 | 33
18 | ТСЭМ-112010 Приказ Минстроя России от 13.03.15 №171/пр | Комплекс бентонито-смесительный на базе автомобиля КамАЗ | маш.-ч | 17 | 257.4 |  | 257.4 | 19.03 | 4376 |  | 4376 | 324
19 | ТСЭМ-400080 Приказ Минстроя России от 13.03.15 №171/пр | Автоцистерна | маш.-ч | 2 | 161.29 |  | 161.29 | 16.33 | 323 |  | 323 | 33
20 | ТСЭМ-310601 Приказ Минстроя России от 13.03.15 №171/пр | Илососная машина КО 560, объемом 6000 л | маш.-ч | 2 | 161.34 |  | 161.34 | 19.03 | 323 |  | 323 | 38
21 | ТСЭМ-391603 Приказ Минстроя России от 13.03.15 №171/пр | Мотопомпа бензиновая производительностью 54 м3/час, высота подъема 26 м, глубина всасывания 8 м | маш.-ч | 2 | 16.54 |  | 16.54 |  | 33 |  | 33
22 | ТССЦ-101-2325 Приказ Минстроя России от 13.03.15 №171/пр | Смазка графитомедистая | кг | 5 | 15.6 |  |  |  | 78
23 | ТССЦ-109-0088 Приказ Минстроя России от 13.03.15 №171/пр | Бентонит Premium Gel | кг | 50 | 10.05 |  |  |  | 503
24 | ТЕР24-02-001-11 Приказ Минстроя России от 13.03.15 №171/пр | Сварка «встык» полиэтиленовых труб нагревательным элементом: при автоматическом управлении процессом сварки, диаметр труб 160 мм | 1 соединение | 4 | 81.91 | 23.74 | 58.17 |  | 328 | 95 | 233 |  | 1.52 | 6.08
25 | цена поставщика | Труба напорная из полиэтилена PE 100 питьевая: ПЭ100 SDR17, размером 160х9,5 мм (ГОСТ 18599-2001, ГОСТ Р 52134-2003) МАТ=1353,60/1,2/5,96*1,03*1,012 | м | 46.46 | 197,28 1353,60/1,2/5,96*1,03*1,012 |  |  |  | 9166
26 | ТЕР22-06-001-05 Приказ Минстроя России от 13.03.15 №171/пр | Промывка с дезинфекцией трубопроводов диаметром: 150 мм 792,30 = 1 319,34 - 108 x 4,88 | 1 км трубопровода | 0.046 | 792.3 | 779.45 |  |  | 36 | 36 |  |  | 64.9 | 2.99
27 | ТЕР01-02-068-01 Приказ Минстроя России от 13.03.15 №171/пр | Водоотлив: из траншей | 100 м3 мокрого грунта | 0,0497 4,97 / 100 | 2285.94 |  | 2285.94 |  | 114 |  | 114
Итого по разделу 3 Прокладка трубопроводов способом ГНБ | [8 empty] | 197413 |  |  |  |  | 55.14 |  | 52.98
Раздел 4. Геодезические работы
28 | цена поставщика | Вынос в натуру отметок коридора под строительство (2 геодезические отметки) ПЗ=3000/1,2/5,96 | комплекс работ | 1 | 419,46 3000/1,2/5,96 |  |  |  | 419
Итого по разделу 4 Геодезические работы | [8 empty] | 2497
ИТОГИ ПО СМЕТЕ:
Итого прямые затраты по смете в базисных ценах | [8 empty] | 39358 | 1063 | 20643 | 841 |  | 73.28 |  | 56.5
Накладные расходы | [8 empty] | 2160
Сметная прибыль | [8 empty] | 922
Итоги по смете:
Земляные работы, выполняемые механизированным способом | [8 empty] | 267 |  |  |  |  | 0.61 |  | 1.33
Земляные работы, выполняемые ручным способом | [8 empty] | 142 |  |  |  |  | 5.95
Земляные работы, выполняемые по другим видам работ (подготовительным, сопутствующим, укрепительным) | [8 empty] | 142 |  |  |  |  | 1.11
Автомобильные дороги | [8 empty] | 708 |  |  |  |  | 0.87 |  | 0.74
Наружные сети водопровода, канализации, теплоснабжения, газопровода | [8 empty] | 17552 |  |  |  |  | 18.67 |  | 1.45
Скважины | [8 empty] | 23210 |  |  |  |  | 46.07 |  | 52.98
Материалы | [8 empty] | 419
Итого | [8 empty] | 42440 |  |  |  |  | 73.28 |  | 56.5
Письмо №44016-ИФ/09 от 02.11.2020 г. Внешние инженерные сети водопровода 42 440 * 5,96 | [8 empty] | 252942
Справочно, в базисных ценах:
Материалы | [8 empty] | 17233
Машины и механизмы | [8 empty] | 20643
ФОТ | [8 empty] | 1904
Накладные расходы | [8 empty] | 2160
Сметная прибыль | [8 empty] | 922
Удорожание производства работ в зимнее время 2,772% | [8 empty] | 7012
Итого | [8 empty] | 259954
НДС 20% | [8 empty] | 51990.8
ВСЕГО по смете | [8 empty] | 311944.8 |  |  |  |  | 73.28 |  | 56.5
Составил: инженер-сметчик___________________________Шестакова Г.П.
(должность, подпись, расшифровка)
Проверил: главный инженер___________________________Арефьев А.П
(должность, подпись, расшифровка)