## Ведомость объемов работ 5 граф
УТВЕРЖДАЮ:
МУП БВКХ "Водоканал"
Директор
_________________Алешина А.А.
"____" ______________2020 г.
ВЕДОМОСТЬ ОБЪЕМОВ РАБОТ №15-02/2020
Капитальный ремонт системы аэрации блоков 2-ой очереди на очистных сооружениях, расположенных по адресу: г. Березовский, ул. Октябрьская, 104.
№ пп | Наименование | Ед. изм. | Кол. | Примечание
1 | 2 | 3 | 4 | 5
Раздел 1. Демонтажные работы
1 | Демонтаж аэраторов (применительно) | 100 м | 4.08
2 | Демонтаж опорных конструкций: для крепления трубопроводов внутри зданий и сооружений массой до 0,1 т | 1 т конструкций | 1.292
3 | Демонткаж трубопровода в помещениях или на открытых площадках в пределах цехов, монтируемый из готовых узлов, на условное давление не более 2,5 МПа, диаметр труб наружный: 159 мм | 100 м трубопровода | 0.52
Раздел 2. Воздуховод из стальных труб.
4 | Монтаж опорных конструкций: для крепления трубопроводов внутри зданий и сооружений массой до 0,1 т | 1 т конструкций | 0.698
5 | Отдельные конструктивные элементы зданий и сооружений с преобладанием горячекатаных профилей, средняя масса сборочной единицы до 0,1 т | т | 0.698
6 | Установка закладных деталей весом: до 4 кг (лист сталь г/к 10 мм) | 1 т | 0.408
7 | Сверление установками алмазного бурения в железобетонных конструкциях вертикальных отверстий глубиной 200 мм диаметром: 20 мм | 100 отверстий | 1
8 | На каждые 10 мм изменения глубины сверления добавляется или исключается: к расценке 46-03-001-01 | 100 отверстий | -1
9 | Постановка болтов | 100 шт. болтов | 1
10 | Анкер клиной 16*150 нерж. | шт | 100
11 | Изготовление узла трубопроводов из труб углеродистых и качественных сталей, монтируемого в помещениях или на открытых площадках в пределах цехов, диаметр трубопровода наружный: 159 мм | 100 м | 1.5
12 | Изготовление узла трубопроводов из труб углеродистых и качественных сталей, монтируемого в помещениях или на открытых площадках в пределах цехов, диаметр трубопровода наружный: 219 мм | 100 м | 1.32
13 | Трубопровод в помещениях или на открытых площадках в пределах цехов, монтируемый из готовых узлов, на условное давление не более 2,5 МПа, диаметр труб наружный: 159 мм | 100 м трубопровода | 1.5
14 | Трубопровод в помещениях или на открытых площадках в пределах цехов, монтируемый из готовых узлов, на условное давление не более 2,5 МПа, диаметр труб наружный: 219 мм | 100 м трубопровода | 1.32
15 | Трубы стальные электросварные прямошовные со снятой фаской из стали марок БСт2кп-БСт4кп и БСт2пс-БСт4пс наружный диаметр 159 мм, толщина стенки 6 мм | м | 150.75
16 | Трубы стальные электросварные прямошовные со снятой фаской из стали марок БСт2кп-БСт4кп и БСт2пс-БСт4пс наружный диаметр 219 мм, толщина стенки 8 мм | м | 132.66
17 | Переходы концентрические на Ру до 16 МПа (160 кгс/см2) диаметром условного прохода 200х150 мм, наружным диаметром и толщиной стенки 219х10-159х8 мм | шт. | 6
18 | Переходы концентрические на Ру до 16 МПа (160 кгс/см2) диаметром условного прохода 400х300 мм, наружным диаметром и толщиной стенки 426х12-219х8 мм (применит.) | шт. | 1
19 | Отводы 90 град. с радиусом кривизны R=1,5 Ду на Ру до 16 МПа (160 кгс/см2), диаметром условного прохода 150 мм, наружным диаметром 159 мм, толщиной стенки 10 мм | шт. | 10
20 | Отводы 90 град. с радиусом кривизны R=1,5 Ду на Ру до 16 МПа (160 кгс/см2), диаметром условного прохода 200 мм, наружным диаметром 219 мм, толщиной стенки 10 мм | шт. | 6
21 | Тройники равнопроходные на Ру до 16 МПа (160 кгс/см2) диаметром условного прохода 200 мм, наружным диаметром 219 мм, толщиной стенки 10 мм | шт. | 3
22 | Тройники переходные на Ру до 16 МПа (160 кгс/см2) диаметром условного прохода 200х150 мм, наружным диаметром и толщиной стенки 219х10-159х8 мм | шт. | 2
23 | Приварка фланцев к стальным трубопроводам диаметром: 150 мм | 1 фланец | 16
24 | Приварка фланцев к стальным трубопроводам диаметром: 200 мм | 1 фланец | 10
25 | Арматура фланцевая с ручным приводом или без привода водопроводная на условное давление до 4 МПа, диаметр условного прохода: 150 мм | 1 шт. | 8
26 | Затвор поворотный дисковый межфланцевый MV серия UBZ-1, DN-150, корпус GGG40, диск CF8M, вал SS 416, уплотнение EPDM, управление ручка | шт | 8
27 | Арматура фланцевая с ручным приводом или без привода водопроводная на условное давление до 4 МПа, диаметр условного прохода: 200 мм | 1 шт. | 5
28 | 2002 Задвижка фланцевая F5 DN200 PN10 EN-GJS-400-15 EPDM JAFAR | шт | 5
29 | Покрытие металлических поверхностей за один раз: грунт-эмалью Эмакоут | 100 м2 окрашиваемой поверхности | 2.06
30 | Грунт-эмаль Эмакоут (применит.) | т | 0.06
Раздел 3. Монтаж аэраторов
31 | Сверление установками алмазного бурения в железобетонных конструкциях вертикальных отверстий глубиной 200 мм диаметром: 20 мм | 100 отверстий | 7.2
32 | На каждые 10 мм изменения глубины сверления добавляется или исключается: к расценке 46-03-001-01 | 100 отверстий | -7.2
33 | Постановка болтов | 100 шт. болтов | 7.2
34 | Анкер клиной 8*120 нерж. | шт | 720
35 | Монтаж опорных конструкций: для крепления трубопроводов внутри зданий и сооружений массой до 0,1 т | 1 т конструкций | 0.54
36 | Регулируемая опора (AISI 304) | шт | 372
37 | Трубопровод из полиэтиленовых труб с применением готовых деталей, диаметр труб наружный: 110-140 мм | 100 м | 6.6
38 | Аэраторы полимерные серии АПКВ - 2,0х120 | шт | 320
39 | Аэраторы полимерные серии АПКВ - 1,0х120 | шт | 72
40 | Установка фасонных частей стальных сварных диаметром: 100-250 мм | 1 т фасонных частей | 0.081
41 | Установка полиэтиленовых фасонных частей: заглушек | 10 фасонных частей | 6
Составил: инженер-сметчик___________________________Шестакова Г.П.
(должность, подпись, расшифровка)
Проверил: главный инженер___________________________Арефьев А.П.
(должность, подпись, расшифровка)