## Ведомость объемов работ 5 граф
УТВЕРЖДАЮ
_____________________
ВЕДОМОСТЬ ОБЪЕМОВ РАБОТ №12-02/2020
Капитальный ремонт водопроводной камеры, расположенной на внутриквартальной водопроводной сети от водопроводного колодца, расположенного у ж/д №11 ул. Гагарина, по ул. Гагарина, ул. Брусницына до пересечения ул. Театральная - Брусницына.
№ пп | Наименование | Ед. изм. | Кол. | Примечание
1 | 2 | 3 | 4 | 5
Раздел 1. Земляные работы. Благоустройство
Земляные работы.
1 | Разработка грунта в отвал экскаваторами «драглайн» или «обратная лопата» с ковшом вместимостью: 0,4 (0,3-0,45) м3, группа грунтов 3 | 1000 м3 грунта | 0.328
2 | Разработка грунта вручную в траншеях глубиной до 2 м без креплений с откосами, группа грунтов: 3 | 100 м3 грунта | 0.34
3 | Засыпка вручную траншей, пазух котлованов и ям, группа грунтов: 2 | 100 м3 грунта | 0.34
4 | Разработка грунта в отвал экскаваторами «драглайн» или «обратная лопата» с ковшом вместимостью: 0,4 (0,3-0,45) м3, группа грунтов 2 (обратная засыпка) | 1000 м3 грунта | 0.328
5 | Уплотнение грунта пневматическими трамбовками, группа грунтов: 3-4 | 100 м3 уплотненного грунта | 3.28
6 | Планировка площадей: ручным способом, группа грунтов 2 | 1000 м2 спланированной площади | 0.071
Благоустройство
7 | Разборка покрытий и оснований: асфальтобетонных с помощью молотков отбойных | 100 м3 конструкций | 0.036
8 | Погрузочные работы при автомобильных перевозках: мусора строительного с погрузкой экскаваторами емкостью ковша до 0,5 м3 | 1 т груза | 9
9 | Перевозка грузов автомобилями-самосвалами грузоподъемностью 10 т, работающих вне карьера, на расстояние: до 3 км I класс груза | 1 т груза | 9
10 | Устройство подстилающих и выравнивающих слоев оснований: из щебня | 100 м3 материала основания (в плотном теле) | 0.09
11 | Щебень из природного камня для строительных работ марка 600, фракция 20-40 мм | м3 | 11.4
12 | Устройство покрытия толщиной 4 см из горячих асфальтобетонных смесей пористых мелкозернистых, плотность каменных материалов: 2,5-2,9 т/м3 | 1000 м2 покрытия | 0.03
13 | На каждые 0,5 см изменения толщины покрытия добавлять или исключать: к расценке 27-06-020-08 | 1000 м2 покрытия | 0.03
14 | Устройство покрытия толщиной 4 см из горячих асфальтобетонных смесей плотных мелкозернистых типа АБВ, плотность каменных материалов: 2,5-2,9 т/м3 | 1000 м2 покрытия | 0.03
15 | На каждые 0,5 см изменения толщины покрытия добавлять или исключать: к расценке 27-06-020-01 | 1000 м2 покрытия | 0.03
16 | Смеси асфальтобетонные дорожные, аэродромные и асфальтобетон (горячие для плотного асфальтобетона мелко и крупнозернистые, песчаные), марка: II, тип Б | т | 3.624
Раздел 2. Монтажные работы
Демонтаж
17 | Демонтаж плит перекрытий площадью: до 5 м2 | 100 шт. сборных конструкций | 0.02
18 | Демонтаж трубопроводов диаметром труб: до 500 мм | 100 м трубопровода | 0.04
19 | Демонтаж задвижек диаметром: до 50 мм | 1 задвижка | 1
20 | Демонтаж задвижек диаметром: до 100 мм | 1 задвижка | 2
21 | Демонтаж задвижек диаметром: до 150 мм | 1 задвижка | 1
22 | Демонтаж задвижек диаметром: до 200 мм | 1 задвижка | 1
23 | Водоотлив: из траншей | 100 м3 мокрого грунта | 0.4
Монтаж
24 | Устройство плит перекрытий каналов площадью: до 5 м2 | 100 шт. сборных конструкций | 0.02
25 | Замена люков колодцев и камер | 1 люк | 2
26 | ЛЮК ЧУГУННЫЙ (ВЧШГ-50) ПЛАВАЮЩЕГО ТИПА | шт | 2
27 | Установка фасонных частей чугунных диаметром: 500-1000 мм | 1 т фасонных частей | 0.082
28 | 9104 Фланец Multidiameter сталь-чугун DN500 (505-540) PN10/16 EN-GJS-500-7 EPDM JAFAR | шт | 2
29 | Установка фланцев к трубопроводам диаметром: 500 мм | 1 фланец | 4
30 | Установка полиэтиленовых фасонных частей: отводов, колен, патрубков, переходов | 10 фасонных частей | 0.4
31 | Втулка полиэтиленовая с удлиненным хвостовиком под фланец SDR 17, диаметр: 500 мм | шт | 4
32 | Укладка трубопроводов из полиэтиленовых труб диаметром: 500 мм | 1 км трубопровода | 0.004
33 | Труба ПЭ 100 SDR 17, наружный диаметр 500 мм | м | 4
34 | Укладка трубопроводов из полиэтиленовых труб диаметром: 200 мм | 1 км трубопровода | 0.002
35 | Труба ПЭ 100 SDR 17, наружный диаметр 225 мм | м | 2
36 | Укладка трубопроводов из полиэтиленовых труб диаметром: 100 мм | 1 км трубопровода | 0.006
37 | Труба ПЭ 100 SDR 17, наружный диаметр 110 мм | м | 6
38 | Укладка трубопроводов из полиэтиленовых труб диаметром: 65 мм | 1 км трубопровода | 0.002
39 | Труба ПЭ 100 SDR 17, наружный диаметр 63 мм | м | 2
40 | Установка фасонных частей чугунных диаметром: 500-1000 мм | 1 т фасонных частей | 0.0258
41 | 3510 Универсальный врезной хомут фланцевый 500-100, L - 1630 мм | шт | 2
52 | Установка фасонных частей стальных сварных диаметром: 300-800 мм | 1 т фасонных частей | 0.048
42 | Врезной хомут CFL 500-200 на трубу ПЭ | шт | 1
43 | Установка полиэтиленовых фасонных частей: тройников | 10 фасонных частей | 0.1
44 | Тройник полиэтиленовый электросварной ПЭ100 SDR 11, диаметр: 110 мм | шт | 1
45 | Установка полиэтиленовых фасонных частей: отводов, колен, патрубков, переходов | 10 фасонных частей | 2
46 | Втулка полиэтиленовая с удлиненным хвостовиком под фланец SDR 17, диаметр: 225 мм | шт | 2
47 | Втулка полиэтиленовая с удлиненным хвостовиком под фланец SDR 17, диаметр: 110 мм | шт | 2
48 | Втулка полиэтиленовая с удлиненным хвостовиком под фланец SDR 17, диаметр: 63 мм | шт | 2
49 | Отвод 90° полиэтиленовый электросварной ПЭ100 SDR 11, диаметр 225 мм | шт | 3
50 | Отвод 90° полиэтиленовый электросварной ПЭ100 SDR 11, диаметр 110 мм | шт | 7
51 | Отвод 90° полиэтиленовый электросварной ПЭ100 SDR 11, диаметр 63 мм | шт | 3
53 | Переход полиэтиленовый электросварной ПЭ100 SDR 11, диаметр 110х63 мм | шт | 1
54 | Установка фланцев к трубопроводам диаметром: 50 мм | 1 фланец | 2
55 | Установка фланцев к трубопроводам диаметром: 100 мм | 1 фланец | 5
56 | Установка фланцев к трубопроводам диаметром: 200 мм | 1 фланец | 2
57 | Сварка полиэтиленовых труб при помощи соединительных деталей с закладными нагревателями, диаметр труб: 500 мм | 1 соединение | 1
58 | Муфты полиэтиленовые: с закладными электронагревателями ПЭ100 SDR 11 для труб диаметром 500 мм | шт | 1
59 | Сварка полиэтиленовых труб при помощи соединительных деталей с закладными нагревателями, диаметр труб: 225 мм | 1 соединение | 1
60 | Муфты полиэтиленовые: с закладными электронагревателями ПЭ100 SDR 11 для труб диаметром 225 мм | шт | 1
61 | Сварка полиэтиленовых труб при помощи соединительных деталей с закладными нагревателями, диаметр труб: 110 мм | 1 соединение | 2
62 | Муфты полиэтиленовые: с закладными электронагревателями ПЭ100 SDR 11 для труб диаметром 110 мм | шт | 2
63 | Сварка полиэтиленовых труб при помощи соединительных деталей с закладными нагревателями, диаметр труб: 63 мм | 1 соединение | 2
64 | Муфты полиэтиленовые: с закладными электронагревателями ПЭ100 SDR 11 для труб диаметром 63 мм | шт | 2
65 | Установка задвижек или клапанов обратных чугунных диаметром: 500 мм | 1 задвижка (или клапан обратный) | 1
66 | 2111 Задвижка фланцевая DN500 PN10 EN-GJS-400-15 EPDM JAFAR | шт | 1
67 | Установка задвижек или клапанов обратных чугунных диаметром: 100 мм | 1 задвижка (или клапан обратный) | 1
68 | 2111 Задвижка фланцевая DN100 PN16 EN-GJS-400-15 EPDM JAFAR | шт | 1
69 | Установка задвижек или клапанов обратных чугунных диаметром: 50 мм | 1 задвижка (или клапан обратный) | 1
70 | 2111 Задвижка фланцевая DN050 PN16 EN-GJS-400-15 EPDM JAFAR | шт | 1
71 | Установка фасонных частей чугунных диаметром: 50-100 мм | 1 т фасонных частей | 0.0107
72 | Тройник фланцевый с пожарной подставкой ППТФ DN0100х0100 PN10 (чугунный с ЦПП) | шт | 1
73 | Установка: гидрантов пожарных | 1 шт. | 1
74 | 8853 Гидрант подземный с двойным запирающим устройством с фланцем DN100 Н=2000 JAFAR | шт | 1
Составил: инженер-сметчик___________________________Шестакова Г.П.
(должность, подпись, расшифровка)
Проверил: главный инженер___________________________Арефьев А.П.
(должность, подпись, расшифровка)