## ЛСР 17 граф
СОГЛАСОВАНО: | [11 empty] | УТВЕРЖДАЮ:
МУП БВКХ "Водоканал"
Директор
_________________ | [11 empty] | _________________Алешина А.А.
" _____ " ________________ 2019 г. | [11 empty] | "____" ______________2019 г.
Свердловская обл., г. Березовский, пос. Монетный
(наименование стройки)
ЛОКАЛЬНЫЙ СМЕТНЫЙ РАСЧЕТ № №15-02/2019
(локальная смета)
|  | на | Капитальный ремонт здания артезианской скважины технической воды №747 п. Монетный, Западная промзона, д. 22, Лит. В
(наименование работ и затрат, наименование объекта)
Основание: Ведомость объемов работ
|  |  | Сметная стоимость строительных работ _______________________________________________________________________________________________ | [5 empty] | ___________________________973010,4 |  | руб.
|  |  | Средства на оплату труда _______________________________________________________________________________________________ | [5 empty] | ___________________________10245 |  | руб.
|  |  | Сметная трудоемкость _______________________________________________________________________________________________ | [5 empty] | _______________________________________________________________________________________________707,44 |  | чел.час
Составлен(а) в текущих (прогнозных) ценах по состоянию на июнь 20109 г.
№ пп | Обосно- вание | Наименование | Ед. изм. | Кол. | Стоимость единицы, руб. |  |  |  | Общая стоимость, руб. |  |  |  | Т/з осн. раб.на ед. | Т/з осн. раб. Всего | Т/з мех. на ед. | Т/з мех. Всего
[5 empty] | Всего | В том числе |  |  | Всего | В том числе
[6 empty] | Осн.З/п | Эк.Маш | З/пМех |  | Осн.З/п | Эк.Маш | З/пМех
1 | 2 | 3 | 4 | 5 | 6 | 7 | 8 | 9 | 10 | 11 | 12 | 13 | 14 | 15 | 16 | 17
Раздел 1. Кровля
1 | ТЕР46-04-008-03 Приказ Минстроя России от 13.03.15 №171/пр | Разборка покрытий кровель: из асбестоцементных плит и черепицы | 100 м2 покрытия | 0,62 62 / 100 | 701.73 | 610.16 | 91.57 |  | 435 | 378 | 57 |  | 55.52 | 34.42
2 | ТЕР09-04-002-01 Приказ Минстроя России от 13.03.15 №171/пр | Монтаж кровельного покрытия: из профилированного листа при высоте здания до 25 м | 100 м2 покрытия | 0,62 62 / 100 | 1248.28 | 437.36 | 586.66 | 52.85 | 774 | 271 | 364 | 33 | 35.5 | 22.01 | 2.61 | 1.62
3 | ТССЦ-101-4535 Приказ Минстроя России от 13.03.15 №171/пр | Профнастил оцинкованный НС35-1000-0,7 | м2 | 62 | 68.45 |  |  |  | 4244
4 | ТЕР12-01-010-01 Приказ Минстроя России от 13.03.15 №171/пр | Устройство мелких покрытий (брандмауэры, парапеты, свесы и т.п.) из листовой оцинкованной стали | 100 м2 покрытия | 0.3 | 15322.3 | 1354.13 | 58.83 | 3.81 | 4597 | 406 | 18 | 1 | 112.75 | 33.83 | 0.2 | 0.06
5 | ТЕР10-01-039-05 Приказ Минстроя России от 13.03.15 №171/пр | Установка люков в перекрытиях, площадь проема до 2 м2 | 100 м2 проемов | 0,0081 0,81 / 100 | 87210.19 | 1699.32 | 2967.49 | 207.81 | 706 | 14 | 24 | 2 | 142.68 | 1.16 | 10.92 | 0.09
6 | ТССЦ-101-0956 Приказ Минстроя России от 13.03.15 №171/пр | Петля накладная | шт. | 2 | 12.86 |  |  |  | 26
Итого по разделу 1 Кровля | [8 empty] | 96920 |  |  |  |  | 99.96 |  | 2.22
Раздел 2. Перегородки, стены
7 | ТЕР46-04-006-03 Приказ Минстроя России от 13.03.15 №171/пр | Разборка деревянных перегородок: чистых щитовых дощатых | 100 м2 | 0,088 8,8 / 100 | 587.7 | 312.05 | 275.65 | 130.17 | 52 | 28 | 24 | 11 | 29.3 | 2.58 | 6.84 | 0.6
8 | ТЕР10-04-009-01 Приказ Минстроя России от 13.03.15 №171/пр | Устройство перегородок на металлическом каркасе в зданиях промышленных предприятий: без изоляции 7 653,05 = 16 673,50 - 0,9 x 93,04 - 0,0005 x 19 918,97 - 4,8 x 17,85 - 210 x 35,15 - 0,003 x 53 788,00 - 0,5 x 48,80 - 127 x 10,03 | 100 м2 перегородок (за вычетом проемов) | 0,176 (8,8*2) / 100 | 7653.05 | 2849.13 | 167.04 | 10.47 | 1347 | 501 | 29 | 2 | 220.18 | 38.75 | 0.55 | 0.1
9 | ТССЦ-101-4521 Приказ Минстроя России от 13.03.15 №171/пр | Профнастил оцинкованный C8-1150-0,7 | м2 | 18.5 | 60.48 |  |  |  | 1119
10 | ТЕР46-03-009-07 Приказ Минстроя России от 13.03.15 №171/пр | Пробивка в кирпичных стенах отверстий круглых диаметром: до 50 мм при толщине стен до 38 см (Прил.46.1 п.3.1 При работах на высоте от опорной площадки более 1,5 м ОЗП=1,2; ЭМ=1,2 к расх.; ЗПМ=1,2; ТЗ=1,2; ТЗМ=1,2) | 100 шт. | 0,01 1 / 100 | 4226.92 | 1161.49 | 3065.43 | 358.96 | 42 | 12 | 30 | 4 | 89.76 | 0.9 | 25.332 | 0.25
11 | ТЕР46-03-010-03 Приказ Минстроя России от 13.03.15 №171/пр | Пробивка в бетонных стенах и полах толщиной 100 мм отверстий площадью: до 500 см2 (Прил.46.1 п.3.1 При работах на высоте от опорной площадки более 1,5 м ОЗП=1,2; ЭМ=1,2 к расх.; ЗПМ=1,2; ТЗ=1,2; ТЗМ=1,2; Прил.46.1 п.3.3 При пробивке отверстий в конструкциях толщиной: св. 150 до 200 мм ОЗП=1,75; ЭМ=1,75 к расх.; ЗПМ=1,75; ТЗ=1,75; ТЗМ=1,75) | 100 отверстий | 0,01 1 / 100 | 12657.58 | 3113.42 | 9544.16 | 909.68 | 127 | 31 | 96 | 9 | 232.344 | 2.32 | 64.197 | 0.64
Итого по разделу 2 Перегородки, стены | [8 empty] | 29132 |  |  |  |  | 50.36 |  | 1.62
Раздел 3. Проемы
12 | ТЕР09-04-012-01 Приказ Минстроя России от 13.03.15 №171/пр | Демонтаж металлических дверных блоков в готовые проемы (Табл.2, п.4 Демонтаж (разборка) металлических конструкций ОЗП=0,7; ЭМ=0,7 к расх.; ЗПМ=0,7; МАТ=0 к расх.; ТЗ=0,7; ТЗМ=0,7) | 1 м2 проема | 2.1 | 39.89 | 23.47 | 16.42 |  | 84 | 50 | 34 |  | 1.68 | 3.53
13 | ТЕР09-04-012-01 Приказ Минстроя России от 13.03.15 №171/пр | Установка металлических дверных блоков в готовые проемы | 1 м2 проема | 2.1 | 82.45 | 33.53 | 23.46 |  | 173 | 70 | 49 |  | 2.4 | 5.04
14 | ТССЦ-203-8147 Приказ Минстроя России от 13.03.15 №171/пр | Блок дверной стальной наружный двупольный ДСН ДКН, площадь 2,73 м2 (ГОСТ 31173-2003) | м2 | 2 | 1541.3 |  |  |  | 3083
15 | ТЕР09-04-013-01 Приказ Минстроя России от 13.03.15 №171/пр | Установка противопожарных дверей: однопольных глухих | 1 м2 проема | 2.1 | 106.69 | 29.77 | 12.48 |  | 224 | 63 | 26 |  | 2.07 | 4.35
16 | ТССЦ-203-8134 Приказ Минстроя России от 13.03.15 №171/пр | Дверь противопожарная металлическая остекленная однопольная ДПМО-01/30, размером 900х2100 мм | шт. | 1 | 3780.3 |  |  |  | 3780
17 | ТЕР10-01-039-01 Приказ Минстроя России от 13.03.15 №171/пр | Установка блоков в наружных и внутренних дверных проемах: в каменных стенах, площадь проема до 3 м2 | 100 м2 проемов | 0,02 2 / 100 | 39280.16 | 1349.38 | 2984.53 | 215.99 | 786 | 27 | 60 | 4 | 104.28 | 2.09 | 11.35 | 0.23
18 | ТССЦ-203-0216 Приказ Минстроя России от 13.03.15 №171/пр | Блоки дверные однопольные ДН 21-9Щ, площадь 1,84 м2 | м2 | 2 | 411.74 |  |  |  | 823
19 | ТЕР15-04-025-04 Приказ Минстроя России от 13.03.15 №171/пр | Улучшенная окраска масляными составами по дереву: заполнений дверных проемов | 100 м2 окрашиваемой поверхности | 0,051 5,1 / 100 | 1897.9 | 1185.09 | 10.23 | 0.19 | 97 | 60 | 1 |  | 92.73 | 4.73 | 0.01
Итого по разделу 3 Проемы | [8 empty] | 71553 |  |  |  |  | 22.7 |  | 0.29
Раздел 4. Полы
20 | ТЕР46-04-010-02 Приказ Минстроя России от 13.03.15 №171/пр | Разборка покрытий полов: дощатых | 100 м2 покрытия | 0,206 20,6 / 100 | 482.62 | 335.52 | 147.1 | 69.46 | 99 | 69 | 30 | 14 | 30.53 | 6.29 | 3.65 | 0.75
21 | ТЕР11-01-002-01 Приказ Минстроя России от 13.03.15 №171/пр | Устройство подстилающих слоев: песчаных | 1 м3 подстилающего слоя | 2.1 | 234.51 | 41.5 | 29.55 | 4.25 | 492 | 87 | 62 | 9 | 3.41 | 7.16 | 0.3 | 0.63
22 | ТЕР11-01-002-04 Приказ Минстроя России от 13.03.15 №171/пр | Устройство подстилающих слоев: щебеночных | 1 м3 подстилающего слоя | 2.1 | 267.66 | 46.55 | 55.96 | 7.79 | 562 | 98 | 118 | 16 | 3.73 | 7.83 | 0.55 | 1.16
23 | ТЕР11-01-015-01 Приказ Минстроя России от 13.03.15 №171/пр | Устройство покрытий: бетонных толщиной 30 мм | 100 м2 покрытия | 0,206 20,6 / 100 | 2542.39 | 452.41 | 195.44 | 44.28 | 524 | 93 | 40 | 9 | 40.43 | 8.33 | 2.84 | 0.59
24 | ТЕР11-01-015-02 Приказ Минстроя России от 13.03.15 №171/пр | Устройство покрытий: на каждые 5 мм изменения толщины покрытия добавлять или исключать к расценке 11-01-015-01 (До тол. 100 мм ПЗ=14 (ОЗП=14; ЭМ=14 к расх.; ЗПМ=14; МАТ=14 к расх.; ТЗ=14; ТЗМ=14)) | 100 м2 покрытия | 0,206 20,6 / 100 | 4680.76 | 186.48 | 113.54 | 50.68 | 964 | 38 | 23 | 10 | 16.66 | 3.43 | 2.66 | 0.55
25 | ТЕР06-01-015-10 Приказ Минстроя России от 13.03.15 №171/пр | Армирование подстилающих слоев и набетонок | 1 т | 0.215 | 438.07 | 157.75 | 44.41 | 3.04 | 94 | 34 | 10 | 1 | 12.64 | 2.72 | 0.16 | 0.03
26 | ТССЦ-204-3894 Приказ Минстроя России от 13.03.15 №171/пр | Сетка сварная с ячейкой 10 из арматурной стали А-I и А-II диаметром 10 мм | т | 0.215 | 6735.1 |  |  |  | 1448
Итого по разделу 4 Полы | [8 empty] | 39221 |  |  |  |  | 40.18 |  | 4.45
Раздел 5. Отделочные работы
Внутренние работы
27 | ТЕР46-02-009-02 Приказ Минстроя России от 13.03.15 №171/пр | Отбивка штукатурки с поверхностей: стен и потолков кирпичных | 100 м2 | 0,06 6 / 100 | 250.79 | 250.79 |  |  | 15 | 15 |  |  | 22.82 | 1.37
28 | ТЕР15-04-006-03 Приказ Минстроя России от 13.03.15 №171/пр | Покрытие поверхностей грунтовкой глубокого проникновения: за 1 раз стен | 100 м2 покрытия | 0,437 43.7 / 100 | 90.44 | 88.75 | 1.49 | 0.19 | 40 | 39 | 1 |  | 6.55 | 2.86 | 0.01
29 | ТССЦ-101-3453 Приказ Минстроя России от 13.03.15 №171/пр | Грунтовка акриловая ДИВА-РГ | т | 0.0057 | 17277.45 |  |  |  | 98
30 | ТЕР15-02-016-03 Приказ Минстроя России от 13.03.15 №171/пр | Штукатурка поверхностей внутри здания цементно-известковым или цементным раствором по камню и бетону: улучшенная стен | 100 м2 оштукатуриваемой поверхности | 0,14 14 / 100 | 2722.42 | 1137.38 | 182.31 | 84.41 | 381 | 159 | 26 | 12 | 85.84 | 12.02 | 6.29 | 0.88
31 | ТЕР15-04-005-03 Приказ Минстроя России от 13.03.15 №171/пр | Окраска поливинилацетатными водоэмульсионными составами улучшенная: по штукатурке стен | 100 м2 окрашиваемой поверхности | 0,437 43,7 / 100 | 1907.45 | 541.83 | 17.18 | 0.38 | 834 | 237 | 8 |  | 42.9 | 18.75 | 0.02 | 0.01
Наружные работы
32 | ТЕР15-02-001-01 Приказ Минстроя России от 13.03.15 №171/пр | Улучшенная штукатурка фасадов цементно-известковым раствором по камню: стен | 100 м2 оштукатуриваемой поверхности | 0,893 89.3 / 100 | 2288.85 | 960.42 | 84.88 | 34.92 | 2044 | 858 | 76 | 31 | 70.88 | 63.3 | 2.78 | 2.48
33 | ТЕР15-02-037-01 Приказ Минстроя России от 13.03.15 №171/пр | Устройство каркаса при оштукатуривании: стен | 100 м2 оштукатуриваемой поверхности | 0,893 89.3 / 100 | 2068.31 | 323.24 | 11.39 | 3.61 | 1847 | 289 | 10 | 3 | 24.98 | 22.31 | 0.21 | 0.19
34 | ТЕР15-04-006-03 Приказ Минстроя России от 13.03.15 №171/пр | Покрытие поверхностей грунтовкой глубокого проникновения: за 1 раз стен | 100 м2 покрытия | 0,893 89.3 / 100 | 90.44 | 88.75 | 1.49 | 0.19 | 81 | 79 | 1 |  | 6.55 | 5.85 | 0.01 | 0.01
35 | ТССЦ-101-3453 Приказ Минстроя России от 13.03.15 №171/пр | Грунтовка акриловая ДИВА-РГ | т | 0.0116 | 17277.45 |  |  |  | 200
36 | ТЕРр61-10-1 Приказ Минстроя России от 13.03.15 №171/пр | Ремонт штукатурки гладких фасадов по камню и бетону с земли и лесов: цементно-известковым раствором площадью отдельных мест до 5 м2 толщиной слоя до 20 мм | 100 м2 отремонтированной поверхности | 0,04 4 / 100 | 3935.28 | 2486.67 | 1.37 |  | 157 | 99 |  |  | 201.84 | 8.07
37 | ТЕР15-04-014-01 Приказ Минстроя России от 13.03.15 №171/пр | Окраска фасадов с лесов по подготовленной поверхности: перхлорвиниловая | 100 м2 окрашиваемой поверхности | 0,933 (89.3+4) / 100 | 1800.61 | 131.82 | 12.26 |  | 1680 | 123 | 11 |  | 10.07 | 9.4
Потолки
38 | ТЕРр63-10-2 Приказ Минстроя России от 13.03.15 №171/пр | Разборка облицовки из гипсокартонных листов: потолков | 100 м2 облицовки | 0,206 20.6 / 100 | 124.65 | 116.59 | 8.06 | 3.81 | 26 | 24 | 2 | 1 | 9.58 | 1.97 | 0.2 | 0.04
39 | ТЕР10-01-022-06 Приказ Минстроя России от 13.03.15 №171/пр | Подшивка потолков: профлистом по дереву 332,65 = 7 731,48 - 0,42 x 17 616,25 | 100 м2 потолка | 0,206 20.6 / 100 | 332.65 | 286.6 | 12.01 |  | 69 | 59 | 2 |  | 24.9 | 5.13
40 | ТССЦ-101-4521 Приказ Минстроя России от 13.03.15 №171/пр | Профнастил оцинкованный C8-1150-0,7 | м2 | 21.63 | 60.48 |  |  |  | 1308
Итого по разделу 5 Отделочные работы | [8 empty] | 93505 |  |  |  |  | 171.97 |  | 4.5
Раздел 6. Отмостка
41 | ТЕР27-03-008-05 Приказ Минстроя России от 13.03.15 №171/пр | Разборка покрытий и оснований: цементно-бетонных | 100 м3 конструкций | 0,03 3 / 100 | 2459.39 | 631.05 | 1828.34 | 236.54 | 74 | 19 | 55 | 7 | 57.42 | 1.72 | 12.43 | 0.37
42 | ТЕР01-02-057-03 Приказ Минстроя России от 13.03.15 №171/пр | Разработка грунта вручную в траншеях глубиной до 2 м без креплений с откосами, группа грунтов: 3 | 100 м3 грунта | 0,03 3 / 100 | 2725.52 | 2725.52 |  |  | 82 | 82 |  |  | 248 | 7.44
43 | ТЕР08-01-002-02 Приказ Минстроя России от 13.03.15 №171/пр | Устройство основания под фундаменты: щебеночного | 1 м3 основания | 3 | 288.26 | 27.62 | 67.69 | 7.82 | 865 | 83 | 203 | 23 | 2.4 | 7.2 | 0.54 | 1.62
44 | ТЕР11-01-015-01 Приказ Минстроя России от 13.03.15 №171/пр | Устройство покрытий: бетонных толщиной 30 мм | 100 м2 покрытия | 0,3 30 / 100 | 2542.39 | 452.41 | 195.44 | 44.28 | 763 | 136 | 59 | 13 | 40.43 | 12.13 | 2.84 | 0.85
45 | ТЕР11-01-015-02 Приказ Минстроя России от 13.03.15 №171/пр | Устройство покрытий: на каждые 5 мм изменения толщины покрытия добавлять или исключать к расценке 11-01-015-01 (До толщины 100 мм ПЗ=14 (ОЗП=14; ЭМ=14 к расх.; ЗПМ=14; МАТ=14 к расх.; ТЗ=14; ТЗМ=14)) | 100 м2 покрытия | 0,3 30 / 100 | 4680.76 | 186.48 | 113.54 | 50.68 | 1404 | 56 | 34 | 15 | 16.66 | 5 | 2.66 | 0.8
Итого по разделу 6 Отмостка | [8 empty] | 31366 |  |  |  |  | 38.52 |  | 4.55
Раздел 7. Благоустройство
46 | ТЕР01-01-030-02 Приказ Минстроя России от 13.03.15 №171/пр | Разработка грунта с перемещением до 10 м бульдозерами мощностью: 59 кВт (80 л.с.), группа грунтов 2 (снятие растительного слоя) | 1000 м3 грунта | 0,075 75 / 1000 | 1173.29 |  | 1173.29 | 206.57 | 88 |  | 88 | 15 |  |  | 12.65 | 0.95
47 | ТЕР01-02-027-02 Приказ Минстроя России от 13.03.15 №171/пр | Планировка площадей: механизированным способом, группа грунтов 2 | 1000 м2 спланированной площади | 0.5 | 143.23 |  | 143.23 | 20.93 | 72 |  | 72 | 10 |  |  | 1.1 | 0.55
48 | ТЕР27-04-001-04 Приказ Минстроя России от 13.03.15 №171/пр | Устройство подстилающих и выравнивающих слоев оснований: из щебня | 100 м3 материала основания (в плотном теле) | 2 | 4139.32 | 275.77 | 3829.39 | 393.05 | 8279 | 552 | 7659 | 786 | 24.19 | 48.38 | 20.6 | 41.2
49 | ТССЦ-408-0008 Приказ Минстроя России от 13.03.15 №171/пр | Щебень из природного камня для строительных работ марка 1200, фракция 40-70 мм | м3 | 221 | 125.95 |  |  |  | 27835
50 | ТССЦ-408-0003 Приказ Минстроя России от 13.03.15 №171/пр | Щебень из природного камня для строительных работ марка 1400, фракция 20-40 мм | м3 | 7 | 132.77 |  |  |  | 929
Итого по разделу 7 Благоустройство | [8 empty] | 318393 |  |  |  |  | 55.64 |  | 53.38
Раздел 8. Ограждение
51 | ТЕР10-01-070-04 Приказ Минстроя России от 13.03.15 №171/пр | Устройство заборов (с установкой столбов): решетчатых высотой до 2 м | 100 м2 забора | 1.38 | 7044.93 | 1544.31 | 844 | 104.67 | 9722 | 2131 | 1165 | 144 | 125.35 | 172.98 | 5.5 | 7.59
52 | ТЕР10-01-072-04 Приказ Минстроя России от 13.03.15 №171/пр | Устройство ворот (с установкой столбов): решетчатых высотой до 2 м | 100 м2 ворот | 0,06 6 / 100 | 15026.03 | 3764.75 | 2597.83 | 340.07 | 902 | 226 | 156 | 20 | 316.1 | 18.97 | 17.87 | 1.07
53 | ТЕР07-01-054-13 Приказ Минстроя России от 13.03.15 №171/пр | Установка металлических оград по железобетонным столбам: из колючей проволоки 4 810,30 = 5 495,74 - 0,06 x 11 424,00 (МАТ=0 к расх.) | 100 м ограды | 0.06 | 3093.25 | 1331.74 | 1761.51 | 248.91 | 186 | 80 | 106 | 15 | 106.71 | 6.4 | 13.08 | 0.78
54 | ТССЦ-101-0798 Приказ Минстроя России от 13.03.15 №171/пр | Проволока колючая одноосновная рифленая 2,8х2,3 мм, оцинкованная | т | 0.0041 | 11424 |  |  |  | 47
Итого по разделу 8 Ограждение | [8 empty] | 124775 |  |  |  |  | 228.1 |  | 11.81
Раздел 9. Прочие работы
55 | ТССЦпг-01-01-01-041 Приказ Минстроя России от 13.03.15 №171/пр | Погрузочные работы при автомобильных перевозках: мусора строительного с погрузкой вручную | 1 т груза | 10,055 1,104+0,423+0,05+0,618+0,12+0,24+7,5 | 51.74 |  | 51.74 |  | 520 |  | 520
56 | ТССЦпг-03-21-01-040 Приказ Минстроя России от 13.03.15 №171/пр | Перевозка грузов автомобилями-самосвалами грузоподъемностью 10 т, работающих вне карьера, на расстояние: до 40 км I класс груза | 1 т груза | 10.055 | 28.41 |  | 28.41 |  | 286 |  | 286
Итого по разделу 9 Прочие работы | [8 empty] | 5984
ИТОГИ ПО СМЕТЕ:
Итого прямые затраты по смете в базисных ценах | [8 empty] | 87536 | 7676 | 11635 | 1220 |  | 622.72 |  | 66.69
Итого прямые затраты по смете с учетом коэффициентов к итогам | [8 empty] | 91239 | 8729 | 14285 | 1516 |  | 707.44 |  | 82.82
В том числе, справочно:
п.8.7.1 При ремонтно-строительных работах и работах по реконструкции объектов капитального строительства (аналогичных технологическим процессам в новом строительстве, в том числе по возведению новых конструктивных элементов) ОЗП=1,15; ЭМ=1,25; ЗПМ=1,25; ТЗ=1,15; ТЗМ=1,25 (Поз. 2, 12-13, 15, 4-5, 8, 17, 39, 51-52, 19, 28, 30-34, 37, 21-24, 44-45, 25, 41, 48, 42-43, 46-47, 53) | [8 empty] | 3703 | 1053 | 2648 | 295 |  | 84.72 |  | 16.1025
Накладные расходы | [8 empty] | 11959
Сметная прибыль | [8 empty] | 6021
Итоги по смете:
Работы по реконструкции зданий и сооружений (усиление и замена существующих конструкций, разборка и возведение отдельных конструктивных элементов) | [8 empty] | 1738 |  |  |  |  | 47.88 |  | 2.24
Строительные металлические конструкции | [8 empty] | 2355 |  |  |  |  | 40.17 |  | 2.03
Материалы для строительных работ | [8 empty] | 44940
Кровли | [8 empty] | 5484 |  |  |  |  | 38.9 |  | 0.08
Деревянные конструкции | [8 empty] | 20540 |  |  |  |  | 274.94 |  | 11.35
Отделочные работы | [8 empty] | 10622 |  |  |  |  | 160.1 |  | 4.46
Полы | [8 empty] | 6128 |  |  |  |  | 50.46 |  | 5.73
Бетонные и железобетонные монолитные конструкции в промышленном строительстве | [8 empty] | 166 |  |  |  |  | 3.13 |  | 0.04
Штукатурные работы (ремонтно-строительные) | [8 empty] | 285 |  |  |  |  | 8.07
Стекольные, обойные и облицовочные работы (ремонтно-строительные) | [8 empty] | 58 |  |  |  |  | 1.97 |  | 0.04
Автомобильные дороги | [8 empty] | 14039 |  |  |  |  | 57.62 |  | 51.96
Земляные работы, выполняемые ручным способом | [8 empty] | 205 |  |  |  |  | 8.56
Конструкции из кирпича и блоков | [8 empty] | 1163 |  |  |  |  | 8.28 |  | 2.03
Земляные работы, выполняемые механизированным способом | [8 empty] | 136 | [6 empty] | 1.19
Земляные работы, выполняемые по другим видам работ (подготовительным, сопутствующим, укрепительным) | [8 empty] | 105 | [6 empty] | 0.69
Бетонные и железобетонные сборные конструкции в промышленном строительстве | [8 empty] | 449 |  |  |  |  | 7.36 |  | 0.98
Погрузо-разгрузочные работы | [8 empty] | 520
Перевозка грузов автотранспортом | [8 empty] | 286
Итого | [8 empty] | 109219 |  |  |  |  | 707.44 |  | 82.82
Протокол №2 от 27.06.2019 г. Комоссии по ценообразованию в строительстве на территории Свердловской обл. 109 219 * 7,424 | [8 empty] | 810842
Справочно, в базисных ценах:
Материалы | [8 empty] | 68225
Машины и механизмы | [8 empty] | 14285
ФОТ | [8 empty] | 10245
Накладные расходы | [8 empty] | 11959
Сметная прибыль | [8 empty] | 6021
НДС 20% | [8 empty] | 162168.4
ВСЕГО по смете | [8 empty] | 973010.4 |  |  |  |  | 707.44 |  | 82.82
Составил: инженер-сметчик___________________________Шестакова Г.П.
(должность, подпись, расшифровка)
Проверил: главный инженер___________________________Арефьев А.П.
(должность, подпись, расшифровка)