## ЛСР 17 граф
СОГЛАСОВАНО: | [11 empty] | УТВЕРЖДАЮ:
МУП БВКХ "Водоканал"
Директор
________________ | [11 empty] | _________________Алешина А.А.
" _____ " ________________ 2019 г. | [11 empty] | "____" ______________2019 г.
Свердловская обл. г. Березовский
(наименование стройки)
ЛОКАЛЬНЫЙ СМЕТНЫЙ РАСЧЕТ № №18-02/2019
(локальная смета)
|  | на | Капитальный ремонт участка Шиловского водовода уличной водопроводной сети от котельной по жилому сектору совхоза (п.12.2) на участке от ул. Проезжей до ж.д. №12 по ул. Новая. D = 63 мм, L = 116 м; D = 110 мм, L = 325 м;
(наименование работ и затрат, наименование объекта)
Основание: Техническое задание
|  |  | Сметная стоимость строительных работ _______________________________________________________________________________________________ | [5 empty] | ___________________________1877160 |  | руб.
|  |  | Средства на оплату труда _______________________________________________________________________________________________ | [5 empty] | ___________________________12121 |  | руб.
|  |  | Сметная трудоемкость _______________________________________________________________________________________________ | [5 empty] | _______________________________________________________________________________________________753,88 |  | чел.час
Составлен(а) в текущих (прогнозных) ценах по состоянию на 2 квартал 2019 г.
№ пп | Обосно- вание | Наименование | Ед. изм. | Кол. | Стоимость единицы, руб. |  |  |  | Общая стоимость, руб. |  |  |  | Т/з осн. раб.на ед. | Т/з осн. раб. Всего | Т/з мех. на ед. | Т/з мех. Всего
[5 empty] | Всего | В том числе |  |  | Всего | В том числе
[6 empty] | Осн.З/п | Эк.Маш | З/пМех |  | Осн.З/п | Эк.Маш | З/пМех
1 | 2 | 3 | 4 | 5 | 6 | 7 | 8 | 9 | 10 | 11 | 12 | 13 | 14 | 15 | 16 | 17
Раздел 1. Земляные работы
1 | ФЕР01-01-003-09 Приказ Минстроя России от 30.12.2016 №1039/пр | Разработка грунта в отвал экскаваторами "драглайн" или "обратная лопата" с ковшом вместимостью: 0,65 (0,5-1) м3, группа грунтов 3 | 1000 м3 | 0.937 | 3435.58 | 103.12 | 3332.46 | 390.29 | 3219 | 97 | 3122 | 366 | 13.22 | 12.39 | 28.91 | 27.09
2 | ФЕР01-02-057-03 Приказ Минстроя России от 30.12.2016 №1039/пр | Разработка грунта вручную в траншеях глубиной до 2 м без креплений с откосами, группа грунтов: 3 | 100 м3 | 0.29 | 1934.4 | 1934.4 |  |  | 561 | 561 |  |  | 248 | 71.92
3 | ФЕР01-02-061-02 Приказ Минстроя России от 30.12.2016 №1039/пр | Засыпка вручную траншей, пазух котлованов и ям, группа грунтов: 2 | 100 м3 | 0.29 | 729 | 729 |  |  | 211 | 211 |  |  | 97.2 | 28.19
4 | ФЕР01-01-003-08 Приказ Минстроя России от 30.12.2016 №1039/пр | Разработка грунта в отвал экскаваторами "драглайн" или "обратная лопата" с ковшом вместимостью: 0,65 (0,5-1) м3, группа грунтов 2 (обратная засыпка) | 1000 м3 | 0.937 | 2706.44 | 81.74 | 2624.7 | 307.4 | 2536 | 77 | 2459 | 288 | 10.48 | 9.82 | 22.77 | 21.34
5 | ФЕР01-01-036-02 Приказ Минстроя России от 30.12.2016 №1039/пр | Планировка площадей бульдозерами мощностью: 79 кВт (108 л.с.) | 1000 м2 | 0,63 630 / 1000 | 19.77 |  | 19.77 | 3.38 | 12 |  | 12 | 2 |  |  | 0.25 | 0.16
Итого по разделу 1 Земляные работы | [8 empty] | 59927 |  |  |  |  | 140.67 |  | 60.74
Раздел 2. Трубопроводы
6 | ФЕР23-01-001-01 Приказ Минстроя России от 30.12.2016 №1039/пр | Устройство основания под трубопроводы и защитного слоя: песчаного | 10 м3 | 13,5 135 / 10 | 114.83 | 83.33 | 31.5 | 3.52 | 1550 | 1125 | 425 | 48 | 10.2 | 137.7 | 0.35 | 4.73
7 | ФССЦ-02.3.01.02-0033 Приказ Минстроя России от 30.12.2016 №1039/пр | Песок природный для строительных работ средний | м3 | 148.5 | 70.6 |  |  |  | 10484
8 | ФЕР22-01-021-02 Приказ Минстроя России от 30.12.2016 №1039/пр | Укладка трубопроводов из полиэтиленовых труб диаметром: 63 мм | км | 0.066 | 4487.26 | 1928.98 | 2548.97 | 322.56 | 296 | 127 | 168 | 21 | 207.64 | 13.7 | 24.02 | 1.59
9 | цена поставщика | Труба напорная из полиэтилена PE 100 питьевая: ПЭ100 SDR17, размером 63х3,8 мм (ГОСТ 18599-2001, ГОСТ Р 52134-2003) МАТ=200/1,2/5,69*1,02*1,003 | м | 66.46 | 29,97 200/1,2/5,69*1,02*1,003 |  |  |  | 1992
10 | ФЕР22-01-021-03 Приказ Минстроя России от 30.12.2016 №1039/пр | Укладка трубопроводов из полиэтиленовых труб диаметром: 110 мм | км | 0.185 | 5367.25 | 2090.62 | 3250.94 | 406.3 | 993 | 387 | 601 | 75 | 225.04 | 41.63 | 30.29 | 5.6
11 | цена поставщика | Труба напорная из полиэтилена PE 100 питьевая: ПЭ100 SDR17, размером 110х6,6 мм (ГОСТ 18599-2001, ГОСТ Р 52134-2003) МАТ=604,8/1,2/5,69*1,02*1,003 | м | 186.5 | 90,62 604,8/1,2/5,69*1,02*1,003 |  |  |  | 16901
12 | ФЕР22-06-001-01 Приказ Минстроя России от 30.12.2016 №1039/пр | Промывка с дезинфекцией трубопроводов диаметром: 50-65 мм | км | 0.066 | 513.71 | 483.65 |  |  | 34 | 32 |  |  | 56.7 | 3.74
13 | ФЕР22-06-001-03 Приказ Минстроя России от 30.12.2016 №1039/пр | Промывка с дезинфекцией трубопроводов диаметром: 100 мм | км | 0.185 | 603.38 | 483.65 |  |  | 112 | 89 |  |  | 56.7 | 10.49
14 | ФЕР01-02-068-01 Приказ Минстроя России от 30.12.2016 №1039/пр | Водоотлив: из траншей | 100 м3 | 0,0948 (0,78+8,7) / 100 | 1637.84 | 765.88 | 871.96 |  | 155 | 73 | 82 |  | 98.19 | 9.31
Итого по разделу 2 Трубопроводы | [8 empty] | 214758 |  |  |  |  | 249.06 |  | 14.9
Раздел 3. Колодцы
ВК1
15 | ФЕР24-02-007-04 Приказ Минстроя России от 30.12.2016 №1039/пр | Установка седловых отводов полиэтиленовых с закладными нагревателями из полиэтиленовых труб диаметром свыше 160 до 225 мм | соединение | 1 | 43.14 | 26.91 | 13.51 |  | 43 | 27 | 14 |  | 2.6 | 2.6
16 | Цена поставщика | Врезной хомут системы Haku фланцевый 225-100 МАТ=24032,4/1,2/5,69*1,02*1,003 | шт | 1 | 3600,85 24032,4/1,2/5,69*1,02*1,003 |  |  |  | 3601
17 | ФЕР22-03-006-03 Приказ Минстроя России от 30.12.2016 №1039/пр | Установка задвижек или клапанов обратных чугунных диаметром: 100 мм | шт | 1 | 41.59 | 15.06 | 1.97 | 0.35 | 42 | 15 | 2 |  | 1.7 | 1.7 | 0.03 | 0.03
18 | цена поставщика | Задвижка фланцева с обрезиненным клином PN 16 диам. 100 мм Hawle 4000Е0 (или аналог) МАТ=8900/1,2/5,69*1,02*1,003 | шт | 1 | 1333,51 8900/1,2/5,69*1,02*1,003 |  |  |  | 1334
19 | ФЕР22-03-002-01 Приказ Минстроя России от 30.12.2016 №1039/пр | Установка полиэтиленовых фасонных частей: отводов, колен, патрубков, переходов | 10 шт | 0,4 (2+2) / 10 | 305.58 | 43.54 | 262.04 | 35.36 | 122 | 17 | 105 | 14 | 4.8 | 1.92 | 2.62 | 1.05
20 | ФССЦ-24.3.05.01-0042 Приказ Минстроя России от 30.12.2016 №1039/пр | Втулка полиэтиленовая с удлиненным хвостовиком под фланец SDR 11, диаметр: 110 мм (ТУ2248-001-18425183-01) | шт | 2 | 61.93 |  |  |  | 124
21 | ФССЦ-24.3.05.08-0113 Приказ Минстроя России от 15.06.2017 №886/пр | Отвод 90° полиэтиленовый с удлиненным хвостовиком, диаметр 110 мм | шт | 2 | 190.4 |  |  |  | 381
22 | ФЕР22-03-014-03 Приказ Минстроя России от 30.12.2016 №1039/пр | Установка фланцев к трубопроводам диаметром: 100 мм | шт | 2 | 63 | 7.76 | 52.25 | 5.27 | 126 | 16 | 105 | 11 | 0.7 | 1.4 | 0.39 | 0.78
23 | ФССЦ-23.8.03.11-0131 Приказ Минстроя России от 30.12.2016 №1039/пр | Фланцы из стали марок ВСт3сп2, ВСт3сп3 для трубопроводов, с соединительным выступом на условное давление: Ру 1 МПа (10 кгс/см2), диаметром условного прохода 100 мм | шт | 2 | 84.41 |  |  |  | 169
24 | ФЕР24-02-002-03 Приказ Минстроя России от 30.12.2016 №1039/пр | Сварка полиэтиленовых труб при помощи соединительных деталей с закладными нагревателями, диаметр труб: 110 мм | соединение | 2 | 56.35 | 21.96 | 31.28 |  | 113 | 44 | 63 |  | 1.98 | 3.96
25 | ФССЦ-24.3.05.07-0514 Приказ Минстроя России от 30.12.2016 №1039/пр | Муфты полиэтиленовые: с закладными электронагревателями для труб диаметром 110 мм | шт | 2 | 281.4 |  |  |  | 563
ВК2, ВК3, ВК4 (вновь)
26 | ФЕР22-04-001-01 Приказ Минстроя России от 30.12.2016 №1039/пр | Устройство круглых колодцев из сборного железобетона в грунтах: сухих 4 624,57 = 10 087,03 - 3,95 x 1 382,90 | 10 м3 | 0,27 ((0,24*3+0,1+0,08)*3) / 10 | 4624.57 | 929.06 | 2819.67 | 369.37 | 1249 | 251 | 761 | 100 | 106.3 | 28.7 | 28.54 | 7.71
27 | ФССЦ-05.1.01.09-0056 Приказ Минстроя России от 30.12.2016 №1039/пр | Кольцо стеновое смотровых колодцев: КС10.9 /бетон В15 (М200), объем 0,24 м3, расход арматуры 5,66 кг/ (серия 3.900.1-14) | шт | 9 3*3 | 362.1 |  |  |  | 3259
28 | ФССЦ-05.1.01.08-0091 Приказ Минстроя России от 30.12.2016 №1039/пр | Крышки колодцев: КЦП 1-10-1 /бетон В15 (М200), объем 0,1 м3, расход арматуры 7,70 кг/ (серия 3.900-3 вып.7) | шт | 3 1*3 | 188.68 |  |  |  | 566
29 | ФССЦ-06.1.01.05-0014 Приказ Минстроя России от 30.12.2016 №1039/пр | Кирпич керамический лицевой, размером 250х120х65 мм, марка: 75 | 1000 шт | 0,198 0,066*3 | 1536.1 |  |  |  | 304
30 | ФССЦ-08.1.02.06-0043 Приказ Минстроя России от 30.12.2016 №1039/пр | Люки чугунные: тяжелые | шт | 3 1*3 | 569.52 |  |  |  | 1709
31 | ФССЦ-01.7.15.10-0067 Приказ Минстроя России от 30.12.2016 №1039/пр | Скобы: ходовые | шт | 21 7*3 | 6.55 |  |  |  | 138
32 | ФЕР22-03-002-02 Приказ Минстроя России от 30.12.2016 №1039/пр | Установка полиэтиленовых фасонных частей: тройников | 10 шт | 0,3 (1*3) / 10 | 450.12 | 64.31 | 385.81 | 52.08 | 135 | 19 | 116 | 16 | 7.09 | 2.13 | 3.86 | 1.16
33 | ФССЦ-24.3.05.15-0211 Приказ Минстроя России от 30.12.2016 №1039/пр | Тройник полиэтиленовый с удлиненным хвостовиком неравнопроходной, SDR 11, 110х63 (ТУ2248-001-18425183-01) | шт | 3 1*3 | 201.3 |  |  |  | 604
34 | ФЕР22-03-002-01 Приказ Минстроя России от 30.12.2016 №1039/пр | Установка полиэтиленовых фасонных частей: отводов, колен, патрубков, переходов | 10 шт | 2,1 ((3+4)*3) / 10 | 305.58 | 43.54 | 262.04 | 35.36 | 642 | 91 | 551 | 74 | 4.8 | 10.08 | 2.62 | 5.5
35 | ФССЦ-24.3.05.01-0041 Приказ Минстроя России от 30.12.2016 №1039/пр | Втулка полиэтиленовая с удлиненным хвостовиком под фланец SDR 11, диаметр: 63 мм (ТУ2248-001-18425183-01) | шт | 9 3*3 | 36.36 |  |  |  | 327
36 | ФССЦ-24.3.05.08-0112 Приказ Минстроя России от 15.06.2017 №886/пр | Отвод 90° полиэтиленовый с удлиненным хвостовиком, диаметр 63 мм | шт | 12 4*3 | 82.2 |  |  |  | 986
37 | ФЕР22-03-006-01 Приказ Минстроя России от 30.12.2016 №1039/пр | Установка задвижек или клапанов обратных чугунных диаметром: 50 мм | шт | 3 1*3 | 22.62 | 8.95 | 0.66 | 0.12 | 68 | 27 | 2 |  | 1.01 | 3.03 | 0.01 | 0.03
38 | цена поставщика | Задвижка фланцева с обрезиненным клином PN 16 диам. 50 мм Hawle 4000Е0 (или аналог) МАТ=6800/1,2/5,69*1,02*1,003 | шт | 3 3*1 | 1018,86 6800/1,2/5,69*1,02*1,003 |  |  |  | 3057
39 | ФЕР22-03-014-01 Приказ Минстроя России от 30.12.2016 №1039/пр | Установка фланцев к трубопроводам диаметром: 50 мм | шт | 9 3*3 | 38.62 | 4.1 | 33.49 | 3.38 | 348 | 37 | 301 | 30 | 0.37 | 3.33 | 0.25 | 2.25
40 | ФССЦ-23.8.03.11-0128 Приказ Минстроя России от 30.12.2016 №1039/пр | Фланцы из стали марок ВСт3сп2, ВСт3сп3 для трубопроводов, с соединительным выступом на условное давление: Ру 1 МПа (10 кгс/см2), диаметром условного прохода 50 мм | шт | 9 3*3 | 48.28 |  |  |  | 435
41 | ФЕР24-02-002-02 Приказ Минстроя России от 30.12.2016 №1039/пр | Сварка при помощи соединительных деталей с закладными нагревателями полиэтиленовых труб диаметром свыше 32 до 63 мм | соединение | 9 3*3 | 30.71 | 13.97 | 14.02 |  | 276 | 126 | 126 |  | 1.26 | 11.34
42 | ФССЦ-24.3.05.07-0513 Приказ Минстроя России от 30.12.2016 №1039/пр | Муфты полиэтиленовые: с закладными электронагревателями для труб диаметром 63 мм | шт | 9 3*3 | 133.96 |  |  |  | 1206
ВК5 (вновь)
43 | ФЕР22-04-001-01 Приказ Минстроя России от 30.12.2016 №1039/пр | Устройство круглых колодцев из сборного железобетона в грунтах: сухих 4 624,57 = 10 087,03 - 3,95 x 1 382,90 | 10 м3 | 0,09 ((0,24*3+0,1+0,08)) / 10 | 4624.57 | 929.06 | 2819.67 | 369.37 | 416 | 84 | 254 | 33 | 106.3 | 9.57 | 28.54 | 2.57
44 | ФССЦ-05.1.01.09-0056 Приказ Минстроя России от 30.12.2016 №1039/пр | Кольцо стеновое смотровых колодцев: КС10.9 /бетон В15 (М200), объем 0,24 м3, расход арматуры 5,66 кг/ (серия 3.900.1-14) | шт | 3 | 362.1 |  |  |  | 1086
45 | ФССЦ-05.1.01.08-0091 Приказ Минстроя России от 30.12.2016 №1039/пр | Крышки колодцев: КЦП 1-10-1 /бетон В15 (М200), объем 0,1 м3, расход арматуры 7,70 кг/ (серия 3.900-3 вып.7) | шт | 1 | 188.68 |  |  |  | 189
46 | ФССЦ-06.1.01.05-0014 Приказ Минстроя России от 30.12.2016 №1039/пр | Кирпич керамический лицевой, размером 250х120х65 мм, марка: 75 | 1000 шт | 0.066 | 1536.1 |  |  |  | 101
47 | ФССЦ-08.1.02.06-0043 Приказ Минстроя России от 30.12.2016 №1039/пр | Люки чугунные: тяжелые | шт | 1 | 569.52 |  |  |  | 570
48 | ФССЦ-01.7.15.10-0067 Приказ Минстроя России от 30.12.2016 №1039/пр | Скобы: ходовые | шт | 7 | 6.55 |  |  |  | 46
49 | ФЕР22-03-002-02 Приказ Минстроя России от 30.12.2016 №1039/пр | Установка полиэтиленовых фасонных частей: тройников | 10 шт | 0,1 1 / 10 | 450.12 | 64.31 | 385.81 | 52.08 | 45 | 6 | 39 | 5 | 7.09 | 0.71 | 3.86 | 0.39
50 | ФССЦ-24.3.05.15-0211 Приказ Минстроя России от 30.12.2016 №1039/пр | Тройник полиэтиленовый с удлиненным хвостовиком неравнопроходной, SDR 11, 110х63 (ТУ2248-001-18425183-01) | шт | 1 | 201.3 |  |  |  | 201
51 | ФЕР22-03-002-01 Приказ Минстроя России от 30.12.2016 №1039/пр | Установка полиэтиленовых фасонных частей: отводов, колен, патрубков, переходов | 10 шт | 1,4 (6+8) / 10 | 305.58 | 43.54 | 262.04 | 35.36 | 428 | 61 | 367 | 50 | 4.8 | 6.72 | 2.62 | 3.67
52 | ФССЦ-24.3.05.01-0041 Приказ Минстроя России от 30.12.2016 №1039/пр | Втулка полиэтиленовая с удлиненным хвостовиком под фланец SDR 11, диаметр: 63 мм (ТУ2248-001-18425183-01) | шт | 6 | 36.36 |  |  |  | 218
53 | ФССЦ-24.3.05.08-0112 Приказ Минстроя России от 15.06.2017 №886/пр | Отвод 90° полиэтиленовый с удлиненным хвостовиком, диаметр 63 мм | шт | 8 | 82.2 |  |  |  | 658
54 | ФЕР22-03-006-01 Приказ Минстроя России от 30.12.2016 №1039/пр | Установка задвижек или клапанов обратных чугунных диаметром: 50 мм | шт | 2 | 22.62 | 8.95 | 0.66 | 0.12 | 45 | 18 | 1 |  | 1.01 | 2.02 | 0.01 | 0.02
55 | цена поставщика | Задвижка фланцева с обрезиненным клином PN 16 диам. 50 мм Hawle 4000Е0 (или аналог) МАТ=6800/1,2/5,69*1,02*1,003 | шт | 2 | 1018,86 6800/1,2/5,69*1,02*1,003 |  |  |  | 2038
56 | ФЕР22-03-014-01 Приказ Минстроя России от 30.12.2016 №1039/пр | Установка фланцев к трубопроводам диаметром: 50 мм | шт | 6 | 38.62 | 4.1 | 33.49 | 3.38 | 232 | 25 | 201 | 20 | 0.37 | 2.22 | 0.25 | 1.5
57 | ФССЦ-23.8.03.11-0128 Приказ Минстроя России от 30.12.2016 №1039/пр | Фланцы из стали марок ВСт3сп2, ВСт3сп3 для трубопроводов, с соединительным выступом на условное давление: Ру 1 МПа (10 кгс/см2), диаметром условного прохода 50 мм | шт | 6 | 48.28 |  |  |  | 290
58 | ФЕР24-02-002-02 Приказ Минстроя России от 30.12.2016 №1039/пр | Сварка при помощи соединительных деталей с закладными нагревателями полиэтиленовых труб диаметром свыше 32 до 63 мм | соединение | 6 | 30.71 | 13.97 | 14.02 |  | 184 | 84 | 84 |  | 1.26 | 7.56
59 | ФССЦ-24.3.05.07-0513 Приказ Минстроя России от 30.12.2016 №1039/пр | Муфты полиэтиленовые: с закладными электронагревателями для труб диаметром 63 мм | шт | 6 | 133.96 |  |  |  | 804
Итого по разделу 3 Колодцы | [8 empty] | 190848 |  |  |  |  | 113.84 |  | 33.33
Раздел 4. Укладка трубы бестраншейным способом
60 | ФЕР04-01-080-01 Приказ Минстроя России от 15.06.2017 №886/пр | Демонтаж установки горизонтально направленного бурения: с тяговым усилием 20 тс (200 кН) | шт | 1 | 279.33 | 2.5 | 276.83 | 3.51 | 279 | 3 | 276 | 4 | 0.26 | 0.26 | 0.26 | 0.26
61 | ФЕР04-01-079-01 Приказ Минстроя России от 15.06.2017 №886/пр | Монтаж установки горизонтально направленного бурения: с тяговым усилием 20 тс (200 кН) | шт | 1 | 300.72 | 2.6 | 298.12 | 3.78 | 301 | 3 | 298 | 4 | 0.27 | 0.27 | 0.28 | 0.28
62 | ФЕР04-01-085-01 Приказ Минстроя России от 15.06.2017 №886/пр | Устройство закрытого подземного перехода методом ГНБ с поэтапным расширением скважины для полиэтиленовых труб в грунтах I-III группы установками с тяговым усилием 20 тс (200 кН): для труб Dy=l 10 мм длиной до 400 м | м | 190 140+50 | 635.19 | 10.83 | 623.33 | 15.57 | 120686 | 2058 | 118433 | 2958 | 0.99 | 188.1 | 1.14 | 216.6
63 | ФССЦ-01.4.03.01-0001 Приказ Минстроя России от 30.12.2016 №1039/пр | Бентонит | кг | 1539 | 9.87 |  |  |  | 15190
64 | цена поставщика | Труба напорная из полиэтилена PE 100 питьевая: ПЭ100 SDR17, размером 110х6,6 мм (ГОСТ 18599-2001, ГОСТ Р 52134-2003) МАТ=604,8/1,2/5,69*1,02*1,003 | м | 141.1 | 90,62 604,8/1,2/5,69*1,02*1,003 |  |  |  | 12786
65 | цена поставщика | Труба напорная из полиэтилена PE 100 питьевая: ПЭ100 SDR17, размером 63х3,8 мм (ГОСТ 18599-2001, ГОСТ Р 52134-2003) МАТ=200/1,2/5,69*1,02*1,003 | м | 50.35 | 29,97 200/1,2/5,69*1,02*1,003 |  |  |  | 1509
66 | ФЕР24-02-001-10 Приказ Минстроя России от 30.12.2016 №1039/пр | Сварка <встык> полиэтиленовых труб нагревательным элементом при автоматическом управлении процессом сварки, диаметр труб свыше 63 до 110 мм | соединение | 11 | 33.8 | 11.31 | 22.49 |  | 372 | 124 | 248 |  | 1.02 | 11.22
67 | ФЕР22-06-001-01 Приказ Минстроя России от 30.12.2016 №1039/пр | Промывка с дезинфекцией трубопроводов диаметром: 50-65 мм | км | 0.05 | 513.71 | 483.65 |  |  | 26 | 24 |  |  | 56.7 | 2.84
68 | ФЕР22-06-001-03 Приказ Минстроя России от 30.12.2016 №1039/пр | Промывка с дезинфекцией трубопроводов диаметром: 100 мм | км | 0.14 | 603.38 | 483.65 |  |  | 84 | 68 |  |  | 56.7 | 7.94
69 | ФЕР01-02-068-01 Приказ Минстроя России от 30.12.2016 №1039/пр | Водоотлив: из траншей | 100 м3 | 0,0717 (0,59+6,58) / 100 | 1637.84 | 765.88 | 871.96 |  | 117 | 55 | 62 |  | 98.19 | 7.04
Итого по разделу 4 Укладка трубы бестраншейным способом | [8 empty] | 1089993 |  |  |  |  | 250.32 |  | 271.43
Раздел 5. Геодезические работы
70 | цена поставщика | Вынос геодезических отметок в натуре (7 геодезических отметок) ПЗ=10500/1,2/5,69 | комплекс работ | 1 | 1537,79 10500/1,2/5,69 |  |  |  | 1538
Итого по разделу 5 Геодезические работы | [8 empty] | 8751
ИТОГИ ПО СМЕТЕ:
Итого прямые затраты по смете в базисных ценах | [8 empty] | 221422 | 6062 | 129278 | 4119 |  | 655.55 |  | 304.31
Итого прямые затраты по смете с учетом коэффициентов к итогам | [8 empty] | 254652 | 6972 | 161598 | 5149 |  | 753.88 |  | 380.4
В том числе, справочно:
п.8.7.1 При ремонтно-строительных работах и работах по реконструкции объектов капитального строительства (аналогичных технологическим процессам в новом строительстве, в том числе по возведению новых конструктивных элементов) ОЗП=1,15; ЭМ=1,25; ЗПМ=1,25; ТЗ=1,15; ТЗМ=1,25 (Поз. 1, 4-5, 2-3, 6, 8-13, 15-19, 22-28, 32-34, 37-45, 49-51, 54-59, 64-68, 14, 69, 60-62) | [8 empty] | 33230 | 909 | 32320 | 1030 |  | 98.3325 |  | 76.0775
Накладные расходы | [8 empty] | 13788
Сметная прибыль | [8 empty] | 6481
Итоги по смете:
Земляные работы, выполняемые механизированным способом | [8 empty] | 8594 |  |  |  |  | 25.54 |  | 60.74
Земляные работы, выполняемые ручным способом | [8 empty] | 1938 |  |  |  |  | 115.13
Наружные сети водопровода, канализации, теплоснабжения, газопровода | [8 empty] | 70337 |  |  |  |  | 377.49 |  | 48.23
Материалы для строительных работ | [8 empty] | 30831
Земляные работы, выполняемые по другим видам работ (подготовительным, сопутствующим, укрепительным) | [8 empty] | 501 |  |  |  |  | 18.8
Материалы | [8 empty] | 1943
Скважины | [8 empty] | 160777 |  |  |  |  | 216.92 |  | 271.43
Итого | [8 empty] | 274921 |  |  |  |  | 753.88 |  | 380.4
Письмо №12661-ДВ/09 от 10.04.2019 г. 274 921 * 5,69 | [8 empty] | 1564300
Справочно, в базисных ценах:
Материалы | [8 empty] | 84544
Машины и механизмы | [8 empty] | 161598
ФОТ | [8 empty] | 12121
Накладные расходы | [8 empty] | 13788
Сметная прибыль | [8 empty] | 6481
НДС 20% | [8 empty] | 312860
ВСЕГО по смете | [8 empty] | 1877160 |  |  |  |  | 753.88 |  | 380.4
Составил: инженер-сметчик___________________________Шестакова Г.П.
(должность, подпись, расшифровка)
Проверил: главный-инженер___________________________Арефьев А.П.
(должность, подпись, расшифровка)