## ЛСР 17 граф
СОГЛАСОВАНО: | [11 empty] | УТВЕРЖДАЮ:
МУП БВКХ "Водоканал"
Директор
_________________ | [11 empty] | _________________Алешина А.А.
" _____ " ________________ 2020 г. | [11 empty] | "____" ______________2020 г.
г. Березовский, пос. Ленинский, 2А
(наименование стройки)
ЛОКАЛЬНЫЙ СМЕТНЫЙ РАСЧЕТ № 22-03/2019
(локальная смета)
|  | на | Ввод водопровода до границы земельного участка пос. Ленинский, 2А.D = 110 мм; L = 20 м.
(наименование работ и затрат, наименование объекта)
Основание: Техническое задание
|  |  | Сметная стоимость строительных работ _______________________________________________________________________________________________ | [5 empty] | ___________________________263774,40 |  | руб.
|  |  | Средства на оплату труда _______________________________________________________________________________________________ | [5 empty] | ___________________________1526 |  | руб.
|  |  | Сметная трудоемкость _______________________________________________________________________________________________ | [5 empty] | _______________________________________________________________________________________________80,49 |  | чел.час
Составлен(а) в текущих (прогнозных) ценах по состоянию на 2019 г.
№ пп | Обосно- вание | Наименование | Ед. изм. | Кол. | Стоимость единицы, руб. |  |  |  | Общая стоимость, руб. |  |  |  | Т/з осн. раб.на ед. | Т/з осн. раб. Всего | Т/з мех. на ед. | Т/з мех. Всего
[5 empty] | Всего | В том числе |  |  | Всего | В том числе
[6 empty] | Осн.З/п | Эк.Маш | З/пМех |  | Осн.З/п | Эк.Маш | З/пМех
1 | 2 | 3 | 4 | 5 | 6 | 7 | 8 | 9 | 10 | 11 | 12 | 13 | 14 | 15 | 16 | 17
Раздел 1. Земляные работы
Земляные работы для установки ГНБ
1 | ТЕР01-01-003-09 Приказ Минстроя России от 13.03.15 №171/пр | Разработка грунта в отвал экскаваторами "драглайн" или "обратная лопата" с ковшом вместимостью: 0,65 (0,5-1) м3, группа грунтов 3 | 1000 м3 грунта | 0.036 | 4796.33 | 145.29 | 4651.04 | 550.16 | 173 | 5 | 168 | 20 | 13.22 | 0.48 | 28.91 | 1.04
2 | ТЕР01-02-061-02 Приказ Минстроя России от 13.03.15 №171/пр | Засыпка вручную траншей, пазух котлованов и ям, группа грунтов: 2 | 100 м3 грунта | 0.02 | 1232.88 | 1232.88 |  |  | 25 | 25 |  |  | 116.64 | 2.33
3 | ТЕР01-01-003-08 Приказ Минстроя России от 13.03.15 №171/пр | Разработка грунта в отвал экскаваторами "драглайн" или "обратная лопата" с ковшом вместимостью: 0,65 (0,5-1) м3, группа грунтов 2 (обратная засыпка) | 1000 м3 грунта | 0.036 | 3778.42 | 115.18 | 3663.24 | 433.31 | 136 | 4 | 132 | 16 | 10.48 | 0.38 | 22.77 | 0.82
4 | ТЕР01-01-036-02 Приказ Минстроя России от 13.03.15 №171/пр | Планировка площадей бульдозерами мощностью: 79 кВт (108 л.с.) | 1000 м2 спланированной поверхности за 1 проход бульдозера | 0.03 | 26.66 |  | 26.66 | 4.76 | 1 |  | 1 |  |  |  | 0.25 | 0.01
Земляные работы при открытой укладке
5 | ТЕР01-01-003-09 Приказ Минстроя России от 13.03.15 №171/пр | Разработка грунта в отвал экскаваторами "драглайн" или "обратная лопата" с ковшом вместимостью: 0,65 (0,5-1) м3, группа грунтов 3 | 1000 м3 грунта | 0.053 | 4796.33 | 145.29 | 4651.04 | 550.16 | 254 | 8 | 246 | 29 | 13.22 | 0.7 | 28.91 | 1.53
6 | ТЕР01-02-057-03 Приказ Минстроя России от 13.03.15 №171/пр | Разработка грунта вручную в траншеях глубиной до 2 м без креплений с откосами, группа грунтов: 3 | 100 м3 грунта | 0.02 | 3270.62 | 3270.62 |  |  | 65 | 65 |  |  | 297.6 | 5.95
7 | ТЕР01-02-061-02 Приказ Минстроя России от 13.03.15 №171/пр | Засыпка вручную траншей, пазух котлованов и ям, группа грунтов: 2 | 100 м3 грунта | 0.02 | 1027.4 | 1027.4 |  |  | 21 | 21 |  |  | 97.2 | 1.94
8 | ТЕР01-01-003-08 Приказ Минстроя России от 13.03.15 №171/пр | Разработка грунта в отвал экскаваторами "драглайн" или "обратная лопата" с ковшом вместимостью: 0,65 (0,5-1) м3, группа грунтов 2 (обратная засыпка) | 1000 м3 грунта | 0.053 | 3778.42 | 115.18 | 3663.24 | 433.31 | 200 | 6 | 194 | 23 | 10.48 | 0.56 | 22.77 | 1.21
9 | ТЕР01-01-036-02 Приказ Минстроя России от 13.03.15 №171/пр | Планировка площадей бульдозерами мощностью: 79 кВт (108 л.с.) | 1000 м2 спланированной поверхности за 1 проход бульдозера | 0.03 | 26.66 |  | 26.66 | 4.76 | 1 |  | 1 |  |  |  | 0.25 | 0.01
Итого по разделу 1 Земляные работы | [8 empty] | 6638 |  |  |  |  | 14.19 |  | 5.31
Раздел 2. Прокладка трубопровода методом ГНБ
10 | ФЕР04-01-079-01 Приказ Минстроя России от 15.06.2017 №886/пр | Монтаж установки горизонтально направленного бурения: с тяговым усилием 20 тс (200 кН) | шт | 1 | 300.72 | 2.6 | 298.12 | 3.78 | 301 | 3 | 298 | 4 | 0.27 | 0.27 | 0.28 | 0.28
11 | ФЕР04-01-080-01 Приказ Минстроя России от 15.06.2017 №886/пр | Демонтаж установки горизонтально направленного бурения: с тяговым усилием 20 тс (200 кН) | шт | 1 | 279.33 | 2.5 | 276.83 | 3.51 | 279 | 3 | 276 | 4 | 0.26 | 0.26 | 0.26 | 0.26
12 | ФЕР04-01-085-03 Приказ Минстроя России от 15.06.2017 №886/пр | Устройство закрытого подземного перехода методом ГНБ с поэтапным расширением скважины для полиэтиленовых труб в грунтах I-III группы установками с тяговым усилием 20 тс (200 кН): для труб Dy=400 мм длиной до 200 м | м | 10 | 1323.92 | 22.26 | 1292.28 | 33.86 | 13239 | 223 | 12923 | 339 | 2.09 | 20.9 | 2.51 | 25.1
13 | ФССЦ-01.4.03.01-0001 Приказ Минстроя России от 30.12.2016 №1039/пр | Бентонит | кг | 520 | 9.87 |  |  |  | 5132
14 | цена поставщика | Труба напорная из полиэтилена PE 100 питьевая: ПЭ100 SDR17, размером 315х18,7 мм (ГОСТ 18599-2001, ГОСТ Р 52134-2003) МАТ=3937,2/1,2/5,78*1,02*1,003 | м | 10 | 580,74 3937,2/1,2/5,78*1,02*1,003 |  |  |  | 5807
15 | ФЕР22-05-005-01 Приказ Минстроя России от 15.06.2017 №886/пр | Протаскивание в футляр полиэтиленовых труб диаметром: 110 мм | 100 м трубы, уложенной в футляр | 0.1 | 1246.73 | 689.47 | 72.67 | 0.41 | 125 | 69 | 7 |  | 71.67 | 7.17 | 0.03
16 | цена поставщика | Труба напорная из полиэтилена PE 100 питьевая: ПЭ100 SDR17, размером 110х6,6 мм (ГОСТ 18599-2001, ГОСТ Р 52134-2003) МАТ=604,8/1,2/5,78*1,02*1,003 | м | 10 | 89,21 604,8/1,2/5,78*1,02*1,003 |  |  |  | 892
17 | ФЕР22-06-001-03 Приказ Минстроя России от 30.12.2016 №1039/пр | Промывка с дезинфекцией трубопроводов диаметром: 100 мм | км | 0.01 | 603.38 | 483.65 |  |  | 6 | 5 |  |  | 56.7 | 0.57
18 | ФЕР01-02-068-01 Приказ Минстроя России от 30.12.2016 №1039/пр | Водоотлив: из траншей | 100 м3 | 0.0047 | 1637.84 | 765.88 | 871.96 |  | 8 | 4 | 4 |  | 98.19 | 0.46
Итого по разделу 2 Прокладка трубопровода методом ГНБ | [8 empty] | 168030 |  |  |  |  | 34.07 |  | 29.49
Раздел 3. Прокладка трубопровода открытым способом
19 | ТЕР23-01-001-01 Приказ Минстроя России от 13.03.15 №171/пр | Устройство основания под трубопроводы и защитного слоя: песчаного | 10 м3 основания | 0.3 | 1636.02 | 117.4 | 26.91 | 4.96 | 491 | 35 | 8 | 1 | 10.2 | 3.06 | 0.35 | 0.11
20 | ТЕР22-01-021-03 Приказ Минстроя России от 13.03.15 №171/пр | Укладка трубопроводов из полиэтиленовых труб диаметром: 110 мм 6 427,71 = 74 764,31 - 101 x 676,60 | 1 км трубопровода | 0.01 | 6427.71 | 2945.77 | 3391.38 | 572.59 | 64 | 29 | 34 | 6 | 225.04 | 2.25 | 30.28 | 0.3
21 | цена поставщика | Труба напорная из полиэтилена PE 100 питьевая: ПЭ100 SDR17, размером 110х6,6 мм (ГОСТ 18599-2001, ГОСТ Р 52134-2003) МАТ=604,8/1,2/4,98*1,02*1,003 | м | 10 | 103,54 604,8/1,2/4,98*1,02*1,003 |  |  |  | 1035
22 | ТЕР22-06-005-03 Приказ Минстроя России от 13.03.15 №171/пр | Врезка в существующие сети из стальных труб стальных штуцеров (патрубков) диаметром: 100 мм | 1 врезка | 1 | 193.32 | 33.45 | 115.27 | 12.37 | 193 | 33 | 115 | 12 | 2.23 | 2.23 | 0.65 | 0.65
23 | ТЕР22-03-014-03 Приказ Минстроя России от 13.03.15 №171/пр | Приварка фланцев к стальным трубопроводам диаметром: 100 мм | 1 фланец | 1 | 157.17 | 10.93 | 53.93 | 7.42 | 157 | 11 | 54 | 7 | 0.7 | 0.7 | 0.39 | 0.39
24 | ТЕР22-03-014-03 Приказ Минстроя России от 13.03.15 №171/пр | Установка фланцев к трубопроводам диаметром: 100 мм 154,12 = 157,17 - 0,00029 x 10 504,65 | 1 фланец | 1 | 154.12 | 10.93 | 53.93 | 7.42 | 154 | 11 | 54 | 7 | 0.7 | 0.7 | 0.39 | 0.39
25 | ТЕР22-03-002-01 Приказ Минстроя России от 13.03.15 №171/пр | Установка полиэтиленовых фасонных частей: отводов, колен, патрубков, переходов 344,53 = 430,50 - 1 x 85,97 | 10 фасонных частей | 0.1 | 344.53 | 61.34 | 283.19 | 49.67 | 34 | 6 | 28 | 5 | 4.8 | 0.48 | 2.61 | 0.26
26 | цена поставщика | Втулка полиэтиленовая с удлиненным хвостовиком под фланец SDR 17, диаметр: 110 мм МАТ=357,6/1,2/4,98*1,02*1,003 | шт | 1 | 61,22 357,6/1,2/4,98*1,02*1,003 |  |  |  | 61
27 | ТЕР24-02-002-03 Приказ Минстроя России от 13.03.15 №171/пр | Сварка при помощи соединительных деталей с закладными нагревателями полиэтиленовых труб диаметром свыше 63 до 110 мм 139,80 = 480,94 - 1 x 341,14 | 1 соединение | 3 | 139.8 | 30.93 | 102.07 |  | 419 | 93 | 306 |  | 1.98 | 5.94
28 | цена поставщика | Муфты полиэтиленовые: с закладными электронагревателями для труб диаметром 110 мм МАТ=1038/1,2/4,98*1,02*1,003 | шт | 3 | 177,7 1038/1,2/4,98*1,02*1,003 |  |  |  | 533
29 | ТЕР22-03-006-03 Приказ Минстроя России от 13.03.15 №171/пр | Установка задвижек диаметром: 100 мм 56,96 = 592,46 - 1 x 535,50 | 1 задвижка (или клапан обратный) | 1 | 56.96 | 21.22 | 3.28 |  | 57 | 21 | 3 |  | 1.7 | 1.7
30 | цена поставщика | Задвижка фланцева с обрезиненным клином PN 16 диам. 100 мм Hawle 4000Е0 (или аналог) МАТ=8900/1,2/4,98*1,02*1,003 | шт | 1 | 1523,63 8900/1,2/4,98*1,02*1,003 |  |  |  | 1524
31 | ТЕР22-06-001-03 Приказ Минстроя России от 13.03.15 №171/пр | Промывка с дезинфекцией трубопроводов диаметром: 100 мм | 1 км трубопровода | 0.008 | 915.92 | 680.97 |  |  | 7 | 5 |  |  | 56.7 | 0.45
32 | ТЕР01-02-068-01 Приказ Минстроя России от 13.03.15 №171/пр | Водоотлив: из траншей | 100 м3 мокрого грунта | 0.0038 | 2285.94 |  | 2285.94 |  | 9 |  | 9
Итого по разделу 3 Прокладка трубопровода открытым способом | [8 empty] | 27564 |  |  |  |  | 20.14 |  | 2.42
Раздел 4. Устройство водопроводного колодца
33 | ТЕР22-04-001-01 Приказ Минстроя России от 13.03.15 №171/пр | Устройство круглых колодцев из сборного железобетона в грунтах: сухих 10 838,10 = 31 271,98 - 5,8 x 321,90 - 9,6 x 872,46 - 3,95 x 2 580,06 | 10 м3 железобетонных и бетонных конструкций колодца | 0.099 | 10838.1 | 1309.62 | 3470.03 | 393.59 | 1073 | 130 | 344 | 39 | 106.3 | 10.52 | 20.77 | 2.06
34 | ТССЦ-403-8272 Приказ Минстроя России от 13.03.15 №171/пр | Кольцо стеновое смотровых колодцев КС10.9 /бетон В15 (М200), объем 0,24 м3, расход арматуры 5,66 кг/ (серия 3.900.1-14) | шт. | 3 | 382.7 |  |  |  | 1148
35 | ТССЦ-403-8296 Приказ Минстроя России от 13.03.15 №171/пр | Кольцо опорное КО-6 /бетон В15 (М200), объем 0,02 м3, расход ар-ры 1,10 кг/ (серия 3.900.1-14) | шт. | 1 | 37.91 |  |  |  | 38
36 | ТССЦ-403-8656 Приказ Минстроя России от 13.03.15 №171/пр | Крышки колодцев КЦП 1-10-1 /бетон В15 (М200), объем 0,1 м3, расход ар-ры 7,70 кг/ (серия 3.900-3 вып.7) | шт. | 1 | 192.68 |  |  |  | 193
37 | ТССЦ-101-2535 Приказ Минстроя России от 13.03.15 №171/пр | Люки чугунные легкие | шт. | 1 | 511.7 |  |  |  | 512
38 | ТССЦ-509-3906 Приказ Минстроя России от 13.03.15 №171/пр | Скобы ходовые | шт. | 7 | 5.18 |  |  |  | 36
39 | ТССЦ-404-0005 Приказ Минстроя России от 13.03.15 №171/пр | Кирпич керамический одинарный, размером 250х120х65 мм, марка 100 | 1000 шт. | 0.06 | 1006.39 |  |  |  | 60
Итого по разделу 4 Устройство водопроводного колодца | [8 empty] | 17599 |  |  |  |  | 12.1 |  | 2.37
ИТОГИ ПО СМЕТЕ:
Итого прямые затраты по смете в базисных ценах | [8 empty] | 34463 | 815 | 15205 | 512 |  | 70 |  | 34.42
Итого прямые затраты по смете с учетом коэффициентов к итогам | [8 empty] | 36866 | 937 | 17486 | 589 |  | 80.49 |  | 39.58
В том числе, справочно:
Приказ от 9.02.2017 № 81/пр Прил.2, Табл.1, п.5 Производство работ осуществляется в стесненных условиях застроенной части населенных пунктов. ОЗП=1,15; ЭМ=1,15; ЗПМ=1,15; ТЗ=1,15; ТЗМ=1,15 (Поз. 1, 3-5, 8-9, 2, 6-7, 19-20, 22-25, 27-29, 31, 33-39, 32, 10-12, 15, 17-18) | [8 empty] | 2403 | 122 | 2281 | 77 |  | 10.5 |  | 5.163
Накладные расходы | [8 empty] | 1754
Сметная прибыль | [8 empty] | 849
Итоги по смете:
Итого Поз. 1-9, 19-39 "Письмо №38021-ЮГ/09 от 09.10.2019 г. ТЕР СМР=4,98" | [8 empty] | 51782 |  |  |  |  | 46.42 |  | 10.09
Итого Поз. 10-18 "Письмо №38021-ЮГ/09 от 09.10.2019 г. ФЕР СМР=5,78" | [8 empty] | 168030 |  |  |  |  | 34.07 |  | 29.49
Итого | [8 empty] | 219812 |  |  |  |  | 80.49 |  | 39.58
Справочно, в базисных ценах:
Материалы | [8 empty] | 18443
Машины и механизмы | [8 empty] | 17486
ФОТ | [8 empty] | 1526
Накладные расходы | [8 empty] | 1754
Сметная прибыль | [8 empty] | 849
НДС 20% | [8 empty] | 43962.4
ВСЕГО по смете | [8 empty] | 263774.4 |  |  |  |  | 80.49 |  | 39.58
Составил: инженер-сметчик___________________________Шестакова Г.П.
(должность, подпись, расшифровка)
Проверил: главный инженер___________________________Арефьев А.П.
(должность, подпись, расшифровка)