## ЛСР 17 граф
СОГЛАСОВАНО: | [11 empty] | УТВЕРЖДАЮ:
МУП БВКХ "Водоканал"
Директор
_________________ | [11 empty] | _________________Алешина А.А.
" _____ " ________________ 2019 г. | [11 empty] | "____" ______________2019 г.
Свердловская обл., г. Березовский
(наименование стройки)
ЛОКАЛЬНЫЙ СМЕТНЫЙ РАСЧЕТ № №30-02/2019
(локальная смета)
|  | на | Капитальный ремонт уличной водопроводной сети от железной дороги по ул. Транспортников (п. 4.9) в районе ж.д. №42, 48, 50, 52 и административного здания №48А. D=160 мм, L=180 м; D=110 мм, L=165 м.
(наименование работ и затрат, наименование объекта)
Основание: Техническое задание
|  |  | Сметная стоимость строительных работ _______________________________________________________________________________________________ | [5 empty] | ___________________________2752274,40 |  | руб.
|  |  | Средства на оплату труда _______________________________________________________________________________________________ | [5 empty] | ___________________________13617 |  | руб.
|  |  | Сметная трудоемкость _______________________________________________________________________________________________ | [5 empty] | _______________________________________________________________________________________________782,15 |  | чел.час
Составлен(а) в текущих (прогнозных) ценах по состоянию на 2 квартал 2019 г.
№ пп | Обосно- вание | Наименование | Ед. изм. | Кол. | Стоимость единицы, руб. |  |  |  | Общая стоимость, руб. |  |  |  | Т/з осн. раб.на ед. | Т/з осн. раб. Всего | Т/з мех. на ед. | Т/з мех. Всего
[5 empty] | Всего | В том числе |  |  | Всего | В том числе
[6 empty] | Осн.З/п | Эк.Маш | З/пМех |  | Осн.З/п | Эк.Маш | З/пМех
1 | 2 | 3 | 4 | 5 | 6 | 7 | 8 | 9 | 10 | 11 | 12 | 13 | 14 | 15 | 16 | 17
Раздел 1. Земляные работы
Земляные работы для установки ГНБ
1 | ФЕР01-01-003-09 Приказ Минстроя России от 30.12.2016 №1039/пр | Разработка грунта в отвал экскаваторами "драглайн" или "обратная лопата" с ковшом вместимостью: 0,65 (0,5-1) м3, группа грунтов 3 | 1000 м3 | 0,072 72 / 1000 | 3435.58 | 103.12 | 3332.46 | 390.29 | 247 | 7 | 240 | 28 | 13.22 | 0.95 | 28.91 | 2.08
2 | ФЕР01-02-057-03 Приказ Минстроя России от 30.12.2016 №1039/пр | Разработка грунта вручную в траншеях глубиной до 2 м без креплений с откосами, группа грунтов: 3 | 100 м3 | 0,02 2 / 100 | 1934.4 | 1934.4 |  |  | 39 | 39 |  |  | 248 | 4.96
3 | ФЕР01-02-061-02 Приказ Минстроя России от 30.12.2016 №1039/пр | Засыпка вручную траншей, пазух котлованов и ям, группа грунтов: 2 | 100 м3 | 0,02 2 / 100 | 729 | 729 |  |  | 15 | 15 |  |  | 97.2 | 1.94
4 | ФЕР01-01-003-08 Приказ Минстроя России от 30.12.2016 №1039/пр | Разработка грунта в отвал экскаваторами "драглайн" или "обратная лопата" с ковшом вместимостью: 0,65 (0,5-1) м3, группа грунтов 2 (обратная засыпка) | 1000 м3 | 0,072 72 / 1000 | 2706.44 | 81.74 | 2624.7 | 307.4 | 195 | 6 | 189 | 22 | 10.48 | 0.75 | 22.77 | 1.64
5 | ФЕР01-01-036-02 Приказ Минстроя России от 30.12.2016 №1039/пр | Планировка площадей бульдозерами мощностью: 79 кВт (108 л.с.) | 1000 м2 | 0,03 30 / 1000 | 19.77 |  | 19.77 | 3.38 | 1 |  | 1 |  |  |  | 0.25 | 0.01
Земляные работы при открытой укладке
6 | ФЕР01-01-003-09 Приказ Минстроя России от 30.12.2016 №1039/пр | Разработка грунта в отвал экскаваторами "драглайн" или "обратная лопата" с ковшом вместимостью: 0,65 (0,5-1) м3, группа грунтов 3 | 1000 м3 | 0,84 840 / 1000 | 3435.58 | 103.12 | 3332.46 | 390.29 | 2886 | 87 | 2799 | 328 | 13.22 | 11.1 | 28.91 | 24.28
7 | ФЕР01-02-057-03 Приказ Минстроя России от 30.12.2016 №1039/пр | Разработка грунта вручную в траншеях глубиной до 2 м без креплений с откосами, группа грунтов: 3 | 100 м3 | 0,26 26 / 100 | 1934.4 | 1934.4 |  |  | 503 | 503 |  |  | 248 | 64.48
8 | ФЕР01-02-061-02 Приказ Минстроя России от 30.12.2016 №1039/пр | Засыпка вручную траншей, пазух котлованов и ям, группа грунтов: 2 | 100 м3 | 0,26 26 / 100 | 729 | 729 |  |  | 190 | 190 |  |  | 97.2 | 25.27
9 | ФЕР01-01-003-08 Приказ Минстроя России от 30.12.2016 №1039/пр | Разработка грунта в отвал экскаваторами "драглайн" или "обратная лопата" с ковшом вместимостью: 0,65 (0,5-1) м3, группа грунтов 2 (обратная засыпка) | 1000 м3 | 0,84 840 / 1000 | 2706.44 | 81.74 | 2624.7 | 307.4 | 2273 | 69 | 2204 | 258 | 10.48 | 8.8 | 22.77 | 19.13
10 | ФЕР01-01-036-02 Приказ Минстроя России от 30.12.2016 №1039/пр | Планировка площадей бульдозерами мощностью: 79 кВт (108 л.с.) | 1000 м2 | 0,413 413 / 1000 | 19.77 |  | 19.77 | 3.38 | 8 |  | 8 | 1 |  |  | 0.25 | 0.1
Раздел 2. Трубопровод
Прокладка трубопровода методом ГНБ
11 | ФЕР04-01-079-01 Приказ Минстроя России от 15.06.2017 №886/пр | Монтаж установки горизонтально направленного бурения: с тяговым усилием 20 тс (200 кН) | шт | 3 | 300.72 | 2.6 | 298.12 | 3.78 | 902 | 8 | 894 | 11 | 0.27 | 0.81 | 0.28 | 0.84
12 | ФЕР04-01-080-01 Приказ Минстроя России от 15.06.2017 №886/пр | Демонтаж установки горизонтально направленного бурения: с тяговым усилием 20 тс (200 кН) | шт | 3 | 279.33 | 2.5 | 276.83 | 3.51 | 838 | 8 | 830 | 11 | 0.26 | 0.78 | 0.26 | 0.78
13 | ФЕР04-01-085-02 Приказ Минстроя России от 15.06.2017 №886/пр | Устройство закрытого подземного перехода методом ГНБ с поэтапным расширением скважины для полиэтиленовых труб в грунтах I-III группы установками с тяговым усилием 20 тс (200 кН): для труб Dy=160 мм длиной до 300 м | м | 180 | 830.22 | 14.06 | 812.98 | 21.29 | 149440 | 2531 | 146336 | 3832 | 1.32 | 237.6 | 1.56 | 280.8
14 | ФССЦ-01.4.03.01-0001 Приказ Минстроя России от 30.12.2016 №1039/пр | Бентонит | кг | 5846 | 9.87 |  |  |  | 57700
15 | цена поставщика | Труба напорная из полиэтилена PE 100 питьевая: ПЭ100 SDR17, размером 160х9,5 мм (ГОСТ 18599-2001, ГОСТ Р 52134-2003) МАТ=1262,40/1,2/5,69*1,02*1,003 | м | 192.6 | 189,15 1262,40/1,2/5,69*1,02*1,003 |  |  |  | 36430
16 | ФЕР24-02-001-12 Приказ Минстроя России от 30.12.2016 №1039/пр | Сварка <встык> полиэтиленовых труб нагревательным элементом при автоматическом управлении процессом сварки, диаметр труб свыше 160 до 225 мм | соединение | 17 | 76.93 | 31.95 | 44.98 |  | 1308 | 543 | 765 |  | 3 | 51
17 | ФЕР22-06-001-05 Приказ Минстроя России от 30.12.2016 №1039/пр | Промывка с дезинфекцией трубопроводов диаметром: 150 мм | км | 0.18 | 828.71 | 553.6 |  |  | 149 | 100 |  |  | 64.9 | 11.68
18 | ФЕР01-02-068-01 Приказ Минстроя России от 30.12.2016 №1039/пр | Водоотлив: из траншей | 100 м3 | 0,1944 19,44 / 100 | 1637.84 | 765.88 | 871.96 |  | 318 | 149 | 169 |  | 98.19 | 19.09
Прокладка трубопровода открытым способом
19 | ФЕР23-01-001-01 Приказ Минстроя России от 30.12.2016 №1039/пр | Устройство основания под трубопроводы и защитного слоя: песчаного | 10 м3 | 2,48 24,8 / 10 | 114.83 | 83.33 | 31.5 | 3.52 | 285 | 207 | 78 | 9 | 10.2 | 25.3 | 0.35 | 0.87
20 | ФССЦ-02.3.01.02-0033 Приказ Минстроя России от 30.12.2016 №1039/пр | Песок природный для строительных работ средний | м3 | 27.28 | 70.6 |  |  |  | 1926
21 | ФЕР22-01-021-03 Приказ Минстроя России от 30.12.2016 №1039/пр | Укладка трубопроводов из полиэтиленовых труб диаметром: 110 мм | км | 0.165 | 5367.25 | 2090.62 | 3250.94 | 406.3 | 886 | 345 | 536 | 67 | 225.04 | 37.13 | 30.29 | 5
22 | цена поставщика | Труба напорная из полиэтилена PE 100 питьевая: ПЭ100 SDR17, размером 110х6,6 мм (ГОСТ 18599-2001, ГОСТ Р 52134-2003) МАТ=604,8/1,2/5,69*1,02*1,003 | м | 166.32 | 90,62 604,8/1,2/5,69*1,02*1,003 |  |  |  | 15072
23 | ФЕР22-03-002-01 Приказ Минстроя России от 30.12.2016 №1039/пр | Установка полиэтиленовых фасонных частей: отводов, колен, патрубков, переходов | 10 шт | 1 (4+6) / 10 | 305.58 | 43.54 | 262.04 | 35.36 | 306 | 44 | 262 | 35 | 4.8 | 4.8 | 2.62 | 2.62
24 | цена поставщика | Отвод электросварной из полиэтилена ПЭ100 SDR17, размером 110 мм МАТ=3199,20/1,2/5,69*1,02*1,003 | шт | 4 | 479,35 3199,20/1,2/5,69*1,02*1,003 |  |  |  | 1917
25 | цена поставщика | Отвод электросварной из полиэтилена ПЭ100 SDR17, размером 160 мм МАТ=5786,40/1,2/5,69*1,02*1,003 | шт | 6 | 866,99 5786,40/1,2/5,69*1,02*1,003 |  |  |  | 5202
26 | ФЕР24-02-002-03 Приказ Минстроя России от 30.12.2016 №1039/пр | Сварка при помощи соединительных деталей с закладными нагревателями полиэтиленовых труб диаметром свыше 63 до 110 мм | соединение | 4 | 56.35 | 21.96 | 31.28 |  | 225 | 88 | 125 |  | 1.98 | 7.92
27 | цена поставщика | Муфты полиэтиленовыеэлектросварные ПЭ100 для труб диаметром 110 мм МАТ=1038/1,2/5,69*1,02*1,003 | шт | 4 | 155,53 1038/1,2/5,69*1,02*1,003 |  |  |  | 622
28 | ФЕР24-02-002-04 Приказ Минстроя России от 30.12.2016 №1039/пр | Сварка при помощи соединительных деталей с закладными нагревателями полиэтиленовых труб диаметром свыше 110 до 160 мм | соединение | 4 | 106.4 | 34.6 | 67.91 |  | 426 | 138 | 272 |  | 3.12 | 12.48
29 | цена поставщика | Муфты полиэтиленовыеэлектросварные ПЭ100 для труб диаметром 160 мм МАТ=1683,60/1,2/5,69*1,02*1,003 | шт | 4 | 252,26 1683,60/1,2/5,69*1,02*1,003 |  |  |  | 1009
30 | ФЕР22-06-001-03 Приказ Минстроя России от 30.12.2016 №1039/пр | Промывка с дезинфекцией трубопроводов диаметром: 100 мм | км | 0.165 | 603.38 | 483.65 |  |  | 100 | 80 |  |  | 56.7 | 9.36
31 | ФЕР01-02-068-01 Приказ Минстроя России от 30.12.2016 №1039/пр | Водоотлив: из траншей | 100 м3 | 0,0776 7,76 / 100 | 1637.84 | 765.88 | 871.96 |  | 127 | 59 | 68 |  | 98.19 | 7.62
Раздел 3. Колодец ВК 1
32 | ФЕР22-03-002-02 Приказ Минстроя России от 30.12.2016 №1039/пр | Установка полиэтиленовых фасонных частей: тройников | 10 шт | 0,1 1 / 10 | 450.12 | 64.31 | 385.81 | 52.08 | 45 | 6 | 39 | 5 | 7.09 | 0.71 | 3.86 | 0.39
33 | цена поставщика | Тройник электросварной из полиэтилена ПЭ100 SDR11, размером 110 мм МАТ=3223,20/1,2/5,69*1,02*1,003 | шт | 1 | 482,94 3223,20/1,2/5,69*1,02*1,003 |  |  |  | 483
34 | ФЕР22-03-002-01 Приказ Минстроя России от 30.12.2016 №1039/пр | Установка полиэтиленовых фасонных частей: отводов, колен, патрубков, переходов | 10 шт | 0,6 (1+3+2) / 10 | 305.58 | 43.54 | 262.04 | 35.36 | 183 | 26 | 157 | 21 | 4.8 | 2.88 | 2.62 | 1.57
35 | цена поставщика | Переход электросварной из полиэтилена ПЭ100 SDR17, размером 110х160 мм МАТ=3717,60/1,2/5,69*1,02*1,003 | шт | 1 | 557,02 3717,60/1,2/5,69*1,02*1,003 |  |  |  | 557
36 | цена поставщика | Отвод электросварной из полиэтилена ПЭ100 SDR17, размером 110 мм МАТ=3199,20/1,2/5,69*1,02*1,003 | шт | 3 | 479,35 3199,20/1,2/5,69*1,02*1,003 |  |  |  | 1438
37 | цена поставщика | Втулка полиэтиленовая с удлиненным хвостовиком под фланец SDR 17, диаметр: 160 мм МАТ=704,40/1,2/5,69*1,02*1,003 | шт | 2 | 105,54 704,40/1,2/5,69*1,02*1,003 |  |  |  | 211
38 | ФЕР22-03-014-05 Приказ Минстроя России от 30.12.2016 №1039/пр | Установка фланцев трубопроводам диаметром: 150 мм 12,19 = 93,09 - 0,57 x 133,97 - 0,00044 x 10 315,01 | шт | 1 | 12.19 | 11.53 | 0.66 | 0.12 | 12 | 12 |  |  | 1.04 | 1.04 | 0.58 | 0.58
39 | ФССЦ-23.8.03.11-0133 Приказ Минстроя России от 30.12.2016 №1039/пр | Фланцы из стали марок ВСт3сп2, ВСт3сп3 для трубопроводов, с соединительным выступом на условное давление: Ру 1 МПа (10 кгс/см2), диаметром условного прохода 150 мм | шт | 2 | 107.36 |  |  |  | 215
40 | ФЕР22-03-006-05 Приказ Минстроя России от 30.12.2016 №1039/пр | Установка задвижек или клапанов обратных чугунных диаметром: 150 мм | шт | 1 | 61.95 | 25.21 | 4.6 | 0.81 | 62 | 25 | 5 | 1 | 2.78 | 2.78 | 0.07 | 0.07
41 | цена поставщика | Задвижка фланцева с обрезиненным клином PN 16 диам. 150 мм Hawle 4000Е0 (или аналог) МАТ=16900/1,2/5,69*1,02*1,003 | шт | 1 | 2532,18 16900/1,2/5,69*1,02*1,003 |  |  |  | 2532
42 | ФЕР24-02-002-04 Приказ Минстроя России от 30.12.2016 №1039/пр | Сварка при помощи соединительных деталей с закладными нагревателями полиэтиленовых труб диаметром свыше 110 до 160 мм | соединение | 4 3+1 | 106.4 | 34.6 | 67.91 |  | 426 | 138 | 272 |  | 3.12 | 12.48
43 | цена поставщика | Муфты полиэтиленовыеэлектросварные ПЭ100 для труб диаметром 110 мм МАТ=1038/1,2/5,69*1,02*1,003 | шт | 3 | 155,53 1038/1,2/5,69*1,02*1,003 |  |  |  | 467
44 | цена поставщика | Муфты полиэтиленовыеэлектросварные ПЭ100 для труб диаметром 160 мм МАТ=1683,60/1,2/5,69*1,02*1,003 | шт | 1 | 252,26 1683,60/1,2/5,69*1,02*1,003 |  |  |  | 252
Раздел 4. Колодец ВК 2
45 | ФЕР24-02-007-03 Приказ Минстроя России от 30.12.2016 №1039/пр | Установка седловых отводов полиэтиленовых с закладными нагревателями на газопроводе из полиэтиленовых труб диаметром свыше 110 до 160 мм | соединение | 1 | 33.19 | 20.7 | 10.55 |  | 33 | 21 | 11 |  | 2 | 2
46 | ФССЦ-24.3.05.13-0033 Приказ Минстроя России от 30.12.2016 №1039/пр | Седелка полимерная сборно-разборная с резьбовым отводом, диаметром: 160 х 1" | 10 шт | 0,1 1 / 10 | 1377.7 |  |  |  | 138
47 | ФЕР16-05-001-01 Приказ Минстроя России от 30.12.2016 №1039/пр | Установка кранов на трубопроводах и диаметром: до 25 мм 23,73 = 42,04 - 0,00014 x 10 362,00 - 0,0011 x 15 323,00 | шт | 1 | 23.73 | 13.33 | 3.5 | 0.12 | 24 | 13 | 4 |  | 1.47 | 1.47 | 0.01 | 0.01
48 | ФССЦ-18.1.09.06-0053 Приказ Минстроя России от 30.12.2016 №1039/пр | Кран шаровый муфтовый 11Б41п для воды, давлением 1,6 МПа (16 кгс/см2), диаметром: 25 мм | шт | 1 | 69.93 |  |  |  | 70
Раздел 5. Колодец ВК 3а
Колодец ВК 3а. Железобетонные конструкции
49 | ФЕР22-04-001-01 Приказ Минстроя России от 30.12.2016 №1039/пр | Устройство круглых колодцев из сборного железобетона в грунтах: сухих 4 624,57 = 10 087,03 - 3,95 x 1 382,90 | 10 м3 | 0,149 ((0,4*2+0,27+0,02+0,4)) / 10 | 4624.57 | 929.06 | 2819.67 | 369.37 | 689 | 138 | 420 | 55 | 106.3 | 15.84 | 28.54 | 4.25
50 | ФССЦ-05.1.01.09-0065 Приказ Минстроя России от 30.12.2016 №1039/пр | Кольцо стеновое смотровых колодцев: КС15.9 /бетон В15 (М200), объем 0,40 м3, расход арматуры 7,02 кг/ (серия 3.900.1-14) | шт | 2 | 647.77 |  |  |  | 1296
51 | ФССЦ-05.1.01.09-0042 Приказ Минстроя России от 30.12.2016 №1039/пр | Кольцо опорное КО-6 /бетон В15 (М200), объем 0,02 м3, расход арматуры 1,10 кг / (серия 3.900.1-14) | шт | 1 | 31.43 |  |  |  | 31
52 | ФССЦ-05.1.01.08-0092 Приказ Минстроя России от 30.12.2016 №1039/пр | Крышки колодцев: КЦП 1-15-1 /бетон В15 (М200), объем 0,27 м3, расход арматуры 26,70 кг/ (серия 3.900-3 вып.7) | шт | 1 | 469.14 |  |  |  | 469
53 | ФССЦ-08.1.02.06-0043 Приказ Минстроя России от 30.12.2016 №1039/пр | Люки чугунные: тяжелые | шт | 1 | 569.52 |  |  |  | 570
54 | ФССЦ-01.7.15.10-0067 Приказ Минстроя России от 30.12.2016 №1039/пр | Скобы ходовые | шт | 7 | 6.55 |  |  |  | 46
55 | ФССЦ-06.1.01.05-0014 Приказ Минстроя России от 30.12.2016 №1039/пр | Кирпич керамический лицевой, размером 250х120х65 мм, марка: 75 | 1000 шт | 0,16 160 / 1000 | 1536.1 |  |  |  | 246
Колодец ВК 3а. Монтаж запорной арматуры.
56 | ФЕР22-03-002-02 Приказ Минстроя России от 30.12.2016 №1039/пр | Установка полиэтиленовых фасонных частей: тройников | 10 шт | 0,1 1 / 10 | 450.12 | 64.31 | 385.81 | 52.08 | 45 | 6 | 39 | 5 | 7.09 | 0.71 | 3.86 | 0.39
57 | цена поставщика | Тройник редукционный удлиненный из полиэтилена ПЭ100 SDR11, размером 160х110х160 мм МАТ=2346/1,2/5,69*1,02*1,003 | шт | 1 | 351,51 2346/1,2/5,69*1,02*1,003 |  |  |  | 352
58 | ФЕР22-03-002-01 Приказ Минстроя России от 30.12.2016 №1039/пр | Установка полиэтиленовых фасонных частей: отводов, колен, патрубков, переходов | 10 шт | 0,2 (1+1) / 10 | 305.58 | 43.54 | 262.04 | 35.36 | 61 | 9 | 52 | 7 | 4.8 | 0.96 | 2.62 | 0.52
59 | цена поставщика | Втулка полиэтиленовая с удлиненным хвостовиком под фланец SDR 17, диаметр: 110 мм МАТ=357,60/1,2/5,69*1,02*1,003 | шт | 1 | 53,58 357,60/1,2/5,69*1,02*1,003 |  |  |  | 54
60 | ФЕР24-02-002-04 Приказ Минстроя России от 30.12.2016 №1039/пр | Сварка при помощи соединительных деталей с закладными нагревателями полиэтиленовых труб диаметром свыше 110 до 160 мм | соединение | 3 1+2 | 106.4 | 34.6 | 67.91 |  | 319 | 104 | 204 |  | 3.12 | 9.36
61 | цена поставщика | Муфты полиэтиленовыеэлектросварные ПЭ100 для труб диаметром 110 мм МАТ=1038/1,2/5,69*1,02*1,003 | шт | 1 | 155,53 1038/1,2/5,69*1,02*1,003 |  |  |  | 156
62 | цена поставщика | Муфты полиэтиленовыеэлектросварные ПЭ100 для труб диаметром 160 мм МАТ=1954,80/1,2/5,69*1,02*1,003 | шт | 2 | 292,89 1954,80/1,2/5,69*1,02*1,003 |  |  |  | 586
63 | ФЕР22-03-014-03 Приказ Минстроя России от 30.12.2016 №1039/пр | Установка фланцев трубопроводам диаметром: 100 мм 7,76 = 63,00 - 0,39 x 133,97 - 0,00029 x 10 315,01 | шт | 2 | 7.76 | 7.76 |  |  | 16 | 16 |  |  | 0.7 | 1.4 | 0.39 | 0.78
64 | ФССЦ-23.8.03.11-0131 Приказ Минстроя России от 30.12.2016 №1039/пр | Фланцы из стали марок ВСт3сп2, ВСт3сп3 для трубопроводов, с соединительным выступом на условное давление: Ру 1 МПа (10 кгс/см2), диаметром условного прохода 100 мм | шт | 2 | 84.41 |  |  |  | 169
Раздел 6. Колодец ВК 4
Колодец ВК 4. Монтаж запорной арматуры.
65 | ФЕР22-03-002-02 Приказ Минстроя России от 30.12.2016 №1039/пр | Установка полиэтиленовых фасонных частей: тройников | 10 шт | 0,1 1 / 10 | 450.12 | 64.31 | 385.81 | 52.08 | 45 | 6 | 39 | 5 | 7.09 | 0.71 | 3.86 | 0.39
66 | цена поставщика | Тройник редукционный удлиненный из полиэтилена ПЭ100 SDR11, размером 160х110х160 мм МАТ=2346/1,2/5,69*1,02*1,003 | шт | 1 | 351,51 2346/1,2/5,69*1,02*1,003 |  |  |  | 352
67 | ФЕР22-03-002-01 Приказ Минстроя России от 30.12.2016 №1039/пр | Установка полиэтиленовых фасонных частей: отводов, колен, патрубков, переходов | 10 шт | 0,4 (1+3) / 10 | 305.58 | 43.54 | 262.04 | 35.36 | 122 | 17 | 105 | 14 | 4.8 | 1.92 | 2.62 | 1.05
68 | цена поставщика | Втулка полиэтиленовая с удлиненным хвостовиком под фланец SDR 17, диаметр: 110 мм МАТ=357,60/1,2/5,69*1,02*1,003 | шт | 1 | 53,58 357,60/1,2/5,69*1,02*1,003 |  |  |  | 54
69 | цена поставщика | Отвод электросварной ПЭ100 SDR11, размером 160мм 90 град. МАТ=5786,40/1,2/5,69*1,02*1,003 | шт | 3 | 866,99 5786,40/1,2/5,69*1,02*1,003 |  |  |  | 2601
70 | ФЕР24-02-002-04 Приказ Минстроя России от 30.12.2016 №1039/пр | Сварка при помощи соединительных деталей с закладными нагревателями полиэтиленовых труб диаметром свыше 110 до 160 мм | соединение | 3 1+2 | 106.4 | 34.6 | 67.91 |  | 319 | 104 | 204 |  | 3.12 | 9.36
71 | цена поставщика | Муфты полиэтиленовыеэлектросварные ПЭ100 для труб диаметром 110 мм МАТ=1038/1,2/5,69*1,02*1,003 | шт | 1 | 155,53 1038/1,2/5,69*1,02*1,003 |  |  |  | 156
72 | цена поставщика | Муфты полиэтиленовыеэлектросварные ПЭ100 для труб диаметром 160 мм МАТ=1954,80/1,2/5,69*1,02*1,003 | шт | 2 | 292,89 1954,80/1,2/5,69*1,02*1,003 |  |  |  | 586
73 | ФЕР22-03-014-03 Приказ Минстроя России от 30.12.2016 №1039/пр | Установка фланцев трубопроводам диаметром: 100 мм 7,76 = 63,00 - 0,39 x 133,97 - 0,00029 x 10 315,01 | шт | 2 | 7.76 | 7.76 |  |  | 16 | 16 |  |  | 0.7 | 1.4 | 0.39 | 0.78
74 | ФССЦ-23.8.03.11-0131 Приказ Минстроя России от 30.12.2016 №1039/пр | Фланцы из стали марок ВСт3сп2, ВСт3сп3 для трубопроводов, с соединительным выступом на условное давление: Ру 1 МПа (10 кгс/см2), диаметром условного прохода 100 мм | шт | 2 | 84.41 |  |  |  | 169
75 | ФЕР22-03-006-03 Приказ Минстроя России от 30.12.2016 №1039/пр | Установка задвижек или клапанов обратных чугунных диаметром: 100 мм | шт | 1 | 41.59 | 15.06 | 1.97 | 0.35 | 42 | 15 | 2 |  | 1.7 | 1.7 | 0.03 | 0.03
76 | цена поставщика | Задвижка фланцева с обрезиненным клином PN 16 диам. 100 мм Hawle 4000Е0 (или аналог) МАТ=8900/1,2/5,69*1,02*1,003 | шт | 1 | 1333,51 8900/1,2/5,69*1,02*1,003 |  |  |  | 1334
77 | ФССЦ-23.8.03.06-0007 Приказ Минстроя России от 30.12.2016 №1039/пр | Сгоны стальные с муфтой и контргайкой, диаметром: 32 мм | шт | 1 | 17.06 |  |  |  | 17
Раздел 7. Колодец ВК 5
Колодец ВК 5. Монтаж запорной арматуры.
78 | ФЕР22-03-002-02 Приказ Минстроя России от 30.12.2016 №1039/пр | Установка полиэтиленовых фасонных частей: тройников | 10 шт | 0,1 1 / 10 | 450.12 | 64.31 | 385.81 | 52.08 | 45 | 6 | 39 | 5 | 7.09 | 0.71 | 3.86 | 0.39
79 | цена поставщика | Тройник редукционный удлиненный из полиэтилена ПЭ100 SDR11, размером 225х160х225 мм МАТ=5508/1,2/5,69*1,02*1,003 | шт | 1 | 825,28 5508/1,2/5,69*1,02*1,003 |  |  |  | 825
80 | ФЕР22-03-002-01 Приказ Минстроя России от 30.12.2016 №1039/пр | Установка полиэтиленовых фасонных частей: отводов, колен, патрубков, переходов | 10 шт | 0,6 (1+2+2+1) / 10 | 305.58 | 43.54 | 262.04 | 35.36 | 183 | 26 | 157 | 21 | 4.8 | 2.88 | 2.62 | 1.57
81 | цена поставщика | Втулка полиэтиленовая с удлиненным хвостовиком под фланец SDR 17, диаметр: 225 мм МАТ=1320/1,2/5,69*1,02*1,003 | шт | 1 | 197,78 1320/1,2/5,69*1,02*1,003 |  |  |  | 198
82 | цена поставщика | Втулка полиэтиленовая с удлиненным хвостовиком под фланец SDR 17, диаметр: 160 мм МАТ=704,40/1,2/5,69*1,02*1,003 | шт | 1 | 105,54 704,40/1,2/5,69*1,02*1,003 |  |  |  | 106
83 | цена поставщика | Втулка полиэтиленовая с удлиненным хвостовиком под фланец SDR 17, диаметр: 110 мм МАТ=357,60/1,2/5,69*1,02*1,003 | шт | 1 | 53,58 357,60/1,2/5,69*1,02*1,003 |  |  |  | 54
84 | цена поставщика | Переход удлиненный под фланец SDR 17, диаметр: 110 мм МАТ=1581,60/1,2/5,69*1,02*1,003 | шт | 1 | 236,98 1581,60/1,2/5,69*1,02*1,003 |  |  |  | 237
85 | ФЕР24-02-002-04 Приказ Минстроя России от 30.12.2016 №1039/пр | Сварка при помощи соединительных деталей с закладными нагревателями полиэтиленовых труб диаметром свыше 110 до 160 мм | соединение | 4 2+2 | 106.4 | 34.6 | 67.91 |  | 426 | 138 | 272 |  | 3.12 | 12.48
86 | цена поставщика | Муфты полиэтиленовыеэлектросварные ПЭ100 для труб диаметром 110 мм МАТ=1038/1,2/5,69*1,02*1,003 | шт | 1 | 155,53 1038/1,2/5,69*1,02*1,003 |  |  |  | 156
87 | цена поставщика | Муфты полиэтиленовыеэлектросварные ПЭ100 для труб диаметром 160 мм МАТ=1683,60/1,2/5,69*1,02*1,003 | шт | 2 | 252,26 1683,60/1,2/5,69*1,02*1,003 |  |  |  | 505
88 | ФЕР24-02-002-05 Приказ Минстроя России от 30.12.2016 №1039/пр | Сварка при помощи соединительных деталей с закладными нагревателями полиэтиленовых труб диаметром свыше 160 до 225 мм | соединение | 1 | 145.76 | 57.51 | 83.58 |  | 146 | 58 | 84 |  | 5.4 | 5.4
89 | цена поставщика | Муфты полиэтиленовыеэлектросварные ПЭ100 для труб диаметром 225 мм МАТ=3591,60/1,2/5,69*1,02*1,003 | шт | 1 | 538,14 3591,60/1,2/5,69*1,02*1,003 |  |  |  | 538
90 | ФЕР22-03-014-03 Приказ Минстроя России от 30.12.2016 №1039/пр | Установка фланцев трубопроводам диаметром: 100 мм 7,76 = 63,00 - 0,39 x 133,97 - 0,00029 x 10 315,01 | шт | 2 | 7.76 | 7.76 |  |  | 16 | 16 |  |  | 0.7 | 1.4 | 0.39 | 0.78
91 | ФЕР22-03-014-05 Приказ Минстроя России от 30.12.2016 №1039/пр | Установка фланцев трубопроводам диаметром: 150 мм 12,19 = 93,09 - 0,57 x 133,97 - 0,00044 x 10 315,01 | шт | 2 | 12.19 | 11.53 | 0.66 | 0.12 | 24 | 23 | 1 |  | 1.04 | 2.08 | 0.58 | 1.16
92 | ФЕР22-03-014-06 Приказ Минстроя России от 30.12.2016 №1039/пр | Установка фланцев трубопроводам диаметром: 200 мм 19,07 = 171,08 - 1,09 x 133,97 - 0,00058 x 10 315,01 | шт | 1 | 19.07 | 18.41 | 0.66 | 0.12 | 19 | 18 | 1 |  | 1.66 | 1.66 | 1.1 | 1.1
93 | ФССЦ-23.8.03.11-0131 Приказ Минстроя России от 30.12.2016 №1039/пр | Фланцы из стали марок ВСт3сп2, ВСт3сп3 для трубопроводов, с соединительным выступом на условное давление: Ру 1 МПа (10 кгс/см2), диаметром условного прохода 100 мм | шт | 2 | 84.41 |  |  |  | 169
94 | ФССЦ-23.8.03.11-0133 Приказ Минстроя России от 30.12.2016 №1039/пр | Фланцы из стали марок ВСт3сп2, ВСт3сп3 для трубопроводов, с соединительным выступом на условное давление: Ру 1 МПа (10 кгс/см2), диаметром условного прохода 150 мм | шт | 2 | 107.36 |  |  |  | 215
95 | ФССЦ-23.8.03.11-0134 Приказ Минстроя России от 30.12.2016 №1039/пр | Фланцы из стали марок ВСт3сп2, ВСт3сп3 для трубопроводов, с соединительным выступом на условное давление: Ру 1 МПа (10 кгс/см2), диаметром условного прохода 200 мм | шт | 1 | 118.65 |  |  |  | 119
96 | ФЕР22-03-006-03 Приказ Минстроя России от 30.12.2016 №1039/пр | Установка задвижек или клапанов обратных чугунных диаметром: 100 мм | шт | 1 | 41.59 | 15.06 | 1.97 | 0.35 | 42 | 15 | 2 |  | 1.7 | 1.7 | 0.03 | 0.03
98 | цена поставщика | Задвижка фланцева с обрезиненным клином PN 16 диам. 100 мм Hawle 4000Е0 (или аналог) МАТ=8900/1,2/5,69*1,02*1,003 | шт | 1 | 1333,51 8900/1,2/5,69*1,02*1,003 |  |  |  | 1334
99 | цена поставщика | Задвижка фланцева с обрезиненным клином PN 16 диам. 150 мм Hawle 4000Е0 (или аналог) МАТ=16900/1,2/5,69*1,02*1,003 | шт | 1 | 2532,18 16900/1,2/5,69*1,02*1,003 |  |  |  | 2532
Раздел 8. "Колодец ВК 6
Колодец ВК 6. Монтаж запорной арматуры.
100 | ФЕР22-03-002-02 Приказ Минстроя России от 30.12.2016 №1039/пр | Установка полиэтиленовых фасонных частей: тройников | 10 шт | 0,1 1 / 10 | 450.12 | 64.31 | 385.81 | 52.08 | 45 | 6 | 39 | 5 | 7.09 | 0.71 | 3.86 | 0.39
101 | цена поставщика | Тройник электросварной из полиэтилена ПЭ100 SDR11, размером 110 мм МАТ=3223,20/1,2/5,69*1,02*1,003 | шт | 1 | 482,94 3223,20/1,2/5,69*1,02*1,003 |  |  |  | 483
102 | ФЕР22-03-002-01 Приказ Минстроя России от 30.12.2016 №1039/пр | Установка полиэтиленовых фасонных частей: отводов, колен, патрубков, переходов | 10 шт | 0,6 (1+2+2+1) / 10 | 305.58 | 43.54 | 262.04 | 35.36 | 183 | 26 | 157 | 21 | 4.8 | 2.88 | 2.62 | 1.57
103 | цена поставщика | Втулка полиэтиленовая с удлиненным хвостовиком под фланец SDR 17, диаметр: 110 мм МАТ=357,60/1,2/5,69*1,02*1,003 | шт | 1 | 53,58 357,60/1,2/5,69*1,02*1,003 |  |  |  | 54
104 | цена поставщика | Отвод электросварной из полиэтилена ПЭ100 SDR17, размером 110 мм МАТ=3199,20/1,2/5,69*1,02*1,003 | шт | 3 | 479,35 3199,20/1,2/5,69*1,02*1,003 |  |  |  | 1438
105 | ФЕР24-02-002-04 Приказ Минстроя России от 30.12.2016 №1039/пр | Сварка при помощи соединительных деталей с закладными нагревателями полиэтиленовых труб диаметром свыше 110 до 160 мм | соединение | 3 | 106.4 | 34.6 | 67.91 |  | 319 | 104 | 204 |  | 3.12 | 9.36
106 | цена поставщика | Муфты полиэтиленовыеэлектросварные ПЭ100 для труб диаметром 110 мм МАТ=1038/1,2/5,69*1,02*1,003 | шт | 3 | 155,53 1038/1,2/5,69*1,02*1,003 |  |  |  | 467
107 | ФЕР22-03-014-03 Приказ Минстроя России от 30.12.2016 №1039/пр | Установка фланцев трубопроводам диаметром: 100 мм 7,76 = 63,00 - 0,39 x 133,97 - 0,00029 x 10 315,01 | шт | 3 2+1 | 7.76 | 7.76 |  |  | 23 | 23 |  |  | 0.7 | 2.1 | 0.39 | 1.17
108 | ФССЦ-23.8.03.11-0131 Приказ Минстроя России от 30.12.2016 №1039/пр | Фланцы из стали марок ВСт3сп2, ВСт3сп3 для трубопроводов, с соединительным выступом на условное давление: Ру 1 МПа (10 кгс/см2), диаметром условного прохода 100 мм | шт | 3 2+1 | 84.41 |  |  |  | 253
109 | ФЕР22-03-014-02 Приказ Минстроя России от 30.12.2016 №1039/пр | Установка фланцев трубопроводам диаметром: 80 мм 5,88 = 55,04 - 0,35 x 133,97 - 0,00022 x 10 315,01 | шт | 1 | 5.88 | 5.88 |  |  | 6 | 6 |  |  | 0.53 | 0.53 | 0.35 | 0.35
110 | ФССЦ-23.8.03.11-0130 Приказ Минстроя России от 30.12.2016 №1039/пр | Фланцы из стали марок ВСт3сп2, ВСт3сп3 для трубопроводов, с соединительным выступом на условное давление: Ру 1 МПа (10 кгс/см2), диаметром условного прохода 80 мм | шт | 1 | 67.82 |  |  |  | 68
111 | ФЕР22-03-005-01 Приказ Минстроя России от 30.12.2016 №1039/пр | Установка фланца универсального | 10 шт | 0,1 1 / 10 | 379.34 | 132.98 | 246.36 | 33.17 | 38 | 13 | 25 | 3 | 15.59 | 1.56 | 2.86 | 0.29
112 | цена поставщика | Фланец 100/110 мм EN-GJS-500-7 EPDM JAFAR МАТ=6860,75/1,2/5,69*1,02*1,003 | шт | 1 | 1027,97 6860,75/1,2/5,69*1,02*1,003 |  |  |  | 1028
Раздел 9. Колодец ВК 7
113 | ФЕР22-03-002-02 Приказ Минстроя России от 30.12.2016 №1039/пр | Установка полиэтиленовых фасонных частей: тройников | 10 шт | 0,1 1 / 10 | 450.12 | 64.31 | 385.81 | 52.08 | 45 | 6 | 39 | 5 | 7.09 | 0.71 | 3.86 | 0.39
114 | цена поставщика | Тройник электросварной из полиэтилена ПЭ100 SDR11, размером 110 мм МАТ=3223,20/1,2/5,69*1,02*1,003 | шт | 1 | 482,94 3223,20/1,2/5,69*1,02*1,003 |  |  |  | 483
115 | ФЕР22-03-002-01 Приказ Минстроя России от 30.12.2016 №1039/пр | Установка полиэтиленовых фасонных частей: отводов, колен, патрубков, переходов | 10 шт | 0,5 (2+3) / 10 | 305.58 | 43.54 | 262.04 | 35.36 | 153 | 22 | 131 | 18 | 4.8 | 2.4 | 2.62 | 1.31
116 | цена поставщика | Отвод электросварной из полиэтилена ПЭ100 SDR17, размером 110 мм МАТ=3199,20/1,2/5,69*1,02*1,003 | шт | 3 | 479,35 3199,20/1,2/5,69*1,02*1,003 |  |  |  | 1438
117 | цена поставщика | Втулка полиэтиленовая с удлиненным хвостовиком под фланец SDR 17, диаметр: 160 мм МАТ=704,40/1,2/5,69*1,02*1,003 | шт | 2 | 105,54 704,40/1,2/5,69*1,02*1,003 |  |  |  | 211
118 | ФЕР24-02-002-04 Приказ Минстроя России от 30.12.2016 №1039/пр | Сварка при помощи соединительных деталей с закладными нагревателями полиэтиленовых труб диаметром свыше 110 до 160 мм | соединение | 2 | 106.4 | 34.6 | 67.91 |  | 213 | 69 | 136 |  | 3.12 | 6.24
119 | цена поставщика | Муфты полиэтиленовыеэлектросварные ПЭ100 для труб диаметром 110 мм МАТ=1038/1,2/5,69*1,02*1,003 | шт | 2 | 155,53 1038/1,2/5,69*1,02*1,003 |  |  |  | 311
120 | ФЕР22-03-014-03 Приказ Минстроя России от 30.12.2016 №1039/пр | Установка фланцев трубопроводам диаметром: 100 мм 7,76 = 63,00 - 0,39 x 133,97 - 0,00029 x 10 315,01 | шт | 4 | 7.76 | 7.76 |  |  | 31 | 31 |  |  | 0.7 | 2.8 | 0.39 | 1.56
121 | ФССЦ-23.8.03.11-0131 Приказ Минстроя России от 30.12.2016 №1039/пр | Фланцы из стали марок ВСт3сп2, ВСт3сп3 для трубопроводов, с соединительным выступом на условное давление: Ру 1 МПа (10 кгс/см2), диаметром условного прохода 100 мм | шт | 4 | 84.41 |  |  |  | 338
122 | ФЕР22-03-006-03 Приказ Минстроя России от 30.12.2016 №1039/пр | Установка задвижек или клапанов обратных чугунных диаметром: 100 мм | шт | 1 | 41.59 | 15.06 | 1.97 | 0.35 | 42 | 15 | 2 |  | 1.7 | 1.7 | 0.03 | 0.03
123 | цена поставщика | Задвижка фланцева с обрезиненным клином PN 16 диам. 100 мм Hawle 4000Е0 (или аналог) МАТ=8900/1,2/5,69*1,02*1,003 | шт | 1 | 1333,51 8900/1,2/5,69*1,02*1,003 |  |  |  | 1334
124 | ФЕР22-03-005-01 Приказ Минстроя России от 30.12.2016 №1039/пр | Установка фланца универсального | 10 шт | 0,1 1 / 10 | 379.34 | 132.98 | 246.36 | 33.17 | 38 | 13 | 25 | 3 | 15.59 | 1.56 | 2.86 | 0.29
125 | цена поставщика | Фланец сталь-чугун DN100 (106-132) PN10/16 EN-GJS-500-7 EPDM JAFAR МАТ=8047,61/1,2/5,69*1,02*1,003 | шт | 1 | 1205,8 8047,61/1,2/5,69*1,02*1,003 |  |  |  | 1206
Раздел 10. Камера ВК 8
126 | ФЕР22-03-002-01 Приказ Минстроя России от 30.12.2016 №1039/пр | Установка полиэтиленовых фасонных частей: отводов, колен, патрубков, переходов | 10 шт | 0,3 (2+1) / 10 | 305.58 | 43.54 | 262.04 | 35.36 | 92 | 13 | 79 | 11 | 4.8 | 1.44 | 2.62 | 0.79
127 | цена поставщика | Отвод электросварной из полиэтилена ПЭ100 SDR17, размером 160 мм МАТ=5786,40/1,2/5,69*1,02*1,003 | шт | 2 | 866,99 5786,40/1,2/5,69*1,02*1,003 |  |  |  | 1734
128 | цена поставщика | Втулка полиэтиленовая с удлиненным хвостовиком под фланец SDR 17, диаметр: 160 мм МАТ=704,40/1,2/5,69*1,02*1,003 | шт | 1 | 105,54 704,40/1,2/5,69*1,02*1,003 |  |  |  | 106
129 | ФЕР24-02-002-04 Приказ Минстроя России от 30.12.2016 №1039/пр | Сварка при помощи соединительных деталей с закладными нагревателями полиэтиленовых труб диаметром свыше 110 до 160 мм | соединение | 2 | 106.4 | 34.6 | 67.91 |  | 213 | 69 | 136 |  | 3.12 | 6.24
130 | цена поставщика | Муфты полиэтиленовыеэлектросварные ПЭ100 для труб диаметром 160 мм МАТ=1683,60/1,2/5,69*1,02*1,003 | шт | 2 | 252,26 1683,60/1,2/5,69*1,02*1,003 |  |  |  | 505
131 | ФЕР22-03-014-05 Приказ Минстроя России от 30.12.2016 №1039/пр | Установка фланцев трубопроводам диаметром: 150 мм 12,19 = 93,09 - 0,57 x 133,97 - 0,00044 x 10 315,01 | шт | 1 | 12.19 | 11.53 | 0.66 | 0.12 | 12 | 12 |  |  | 1.04 | 1.04 | 0.58 | 0.58
132 | ФССЦ-23.8.03.11-0133 Приказ Минстроя России от 30.12.2016 №1039/пр | Фланцы из стали марок ВСт3сп2, ВСт3сп3 для трубопроводов, с соединительным выступом на условное давление: Ру 1 МПа (10 кгс/см2), диаметром условного прохода 150 мм | шт | 1 | 107.36 |  |  |  | 107
Раздел 11. Геодезические работы
133 | цена поставщика | Исполнительная съемка (18 геодезических отметок) ПЗ=36000/1,2/5,69 | комплекс работ | 1 | 5272,41 36000/1,2/5,69 |  |  |  | 5272
Итого прямые затраты по смете в базисных ценах | [8 empty] | 325789 | 6616 | 158858 | 4807 |  | 680.12 |  | 362.71
Итого прямые затраты по смете с учетом коэффициентов к итогам | [8 empty] | 366495 | 7608 | 198572 | 6009 |  | 782.15 |  | 453.39
В том числе, справочно:
Приказ от 09.02.2017 № 81/пр п.8.7.1 При ремонтно-строительных работах и работах по реконструкции объектов капитального строительства (аналогичных технологическим процессам в новом строительстве, в том числе по возведению новых конструктивных элементов) ОЗП=1,15; ЭМ=1,25; ЗПМ=1,25; ТЗ=1,15; ТЗМ=1,25 (Поз. 1, 4-6, 9-10, 2-3, 7-8, 11-13, 16-17, 19, 21, 23-24, 26, 28, 30, 32, 34, 38, 40, 42, 45, 49, 56, 58, 60, 63, 65, 67, 70, 73, 75, 78, 80, 85, 88, 90-92, 96, 100, 102, 105-107, 109, 111, 113, 115, 118, 120, 122, 124, 126, 129, 131, 18, 31, 47) | [8 empty] | 40706 | 992 | 39715 | 1202 |  | 102.018 |  | 90.6775
Накладные расходы | [8 empty] | 15412
Сметная прибыль | [8 empty] | 7060
Итоги по смете:
Земляные работы, выполняемые механизированным способом | [8 empty] | 8357 |  |  |  |  | 24.84 |  | 59.05
Земляные работы, выполняемые ручным способом | [8 empty] | 1875 |  |  |  |  | 111.15
Скважины | [8 empty] | 200612 |  |  |  |  | 275.07 |  | 353.03
Материалы для строительных работ | [8 empty] | 60242
Материалы | [8 empty] | 96683
Наружные сети водопровода, канализации, теплоснабжения, газопровода | [8 empty] | 20324 |  |  |  |  | 338.68 |  | 41.3
Земляные работы, выполняемые по другим видам работ (подготовительным, сопутствующим, укрепительным) | [8 empty] | 817 |  |  |  |  | 30.72
Сантехнические работы - внутренние (трубопроводы, водопровод, канализация, отопление, газоснабжение, вентиляция и кондиционирование воздуха) | [8 empty] | 57 |  |  |  |  | 1.69 |  | 0.01
Итого | [8 empty] | 388967 |  |  |  |  | 782.15 |  | 453.39
Письмо №12661-ДВ/09 от 10.04.2019 г. 388 967 * 5,69 | [8 empty] | 2213222
Справочно, в базисных ценах:
Материалы | [8 empty] | 155043
Машины и механизмы | [8 empty] | 198572
ФОТ | [8 empty] | 13617
Накладные расходы | [8 empty] | 15412
Сметная прибыль | [8 empty] | 7060
Зимние удорожания 3,63% | [8 empty] | 80340
Итого | [8 empty] | 2293562
НДС 20% | [8 empty] | 458712.4
ВСЕГО по смете | [8 empty] | 2752274.4 |  |  |  |  | 782.15 |  | 453.39
Составил: инженер-сметчик___________________________Шестакова Г.П.
(должность, подпись, расшифровка)
Проверил: главный инженер___________________________Арефьев А.П.
(должность, подпись, расшифровка)