## ЛСР 17 граф
СОГЛАСОВАНО: | [11 empty] | УТВЕРЖДАЮ:
МУП БВКХ "Водоканал"
Директор
_________________ | [11 empty] | _________________Алешина А.А.
" _____ " ________________ 2020 г. | [11 empty] | "____" ______________2020 г.
Свердловская обл., г. Березовский, п. Ключевск
(наименование стройки)
ЛОКАЛЬНЫЙ СМЕТНЫЙ РАСЧЕТ № 48-02/2019
(локальная смета)
|  | на | Капитальный ремонт канализационного коллектора (пункт 11) г. Березовский, п.Ключевск, на участке от очистных сооружений до р. Черная. D = 200 мм, L= 467,0 м.
(наименование работ и затрат, наименование объекта)
Основание: Техническое задание
|  |  | Сметная стоимость строительных работ _______________________________________________________________________________________________ | [5 empty] | ___________________________1248338,4 |  | руб.
|  |  | Средства на оплату труда _______________________________________________________________________________________________ | [5 empty] | ___________________________10041 |  | руб.
|  |  | Сметная трудоемкость _______________________________________________________________________________________________ | [5 empty] | _______________________________________________________________________________________________599,59 |  | чел.час
Составлен(а) в текущих (прогнозных) ценах по состоянию на 2019 г.
№ пп | Обосно- вание | Наименование | Ед. изм. | Кол. | Стоимость единицы, руб. |  |  |  | Общая стоимость, руб. |  |  |  | Т/з осн. раб.на ед. | Т/з осн. раб. Всего | Т/з мех. на ед. | Т/з мех. Всего
[5 empty] | Всего | В том числе |  |  | Всего | В том числе
[6 empty] | Осн.З/п | Эк.Маш | З/пМех |  | Осн.З/п | Эк.Маш | З/пМех
1 | 2 | 3 | 4 | 5 | 6 | 7 | 8 | 9 | 10 | 11 | 12 | 13 | 14 | 15 | 16 | 17
Раздел 1. Земляные работы
1 | ТЕР01-01-004-03 Приказ Минстроя России от 13.03.15 №171/пр | Разработка грунта в отвал экскаваторами «обратная лопата» с ковшом вместимостью: 0,4 (0,3-0,45) м3, группа грунтов 3 | 1000 м3 грунта | 2,061 2061 / 1000 | 5865.54 | 125.51 | 5740.03 | 945.41 | 12089 | 259 | 11830 | 1948 | 11.42 | 23.54 | 49.68 | 102.39
2 | ТЕР01-02-057-03 Приказ Минстроя России от 13.03.15 №171/пр | Разработка грунта вручную в траншеях глубиной до 2 м без креплений с откосами, группа грунтов: 3 | 100 м3 грунта | 0,64 64 / 100 | 2725.52 | 2725.52 |  |  | 1744 | 1744 |  |  | 248 | 158.72
3 | ТЕР01-02-061-02 Приказ Минстроя России от 13.03.15 №171/пр | Засыпка вручную траншей, пазух котлованов и ям, группа грунтов: 2 | 100 м3 грунта | 0,64 64 / 100 | 1027.4 | 1027.4 |  |  | 658 | 658 |  |  | 97.2 | 62.21
4 | ТЕР01-01-034-02 Приказ Минстроя России от 13.03.15 №171/пр | Засыпка траншей и котлованов с перемещением грунта до 5 м бульдозерами мощностью: 96 кВт (130 л.с.), группа грунтов 2 | 1000 м3 грунта | 2,061 2061 / 1000 | 1080.24 |  | 1080.24 | 127.69 | 2226 |  | 2226 | 263 |  |  | 6.71 | 13.83
5 | ТЕР01-01-036-03 Приказ Минстроя России от 13.03.15 №171/пр | Планировка площадей бульдозерами мощностью: 132 кВт (180 л.с.) | 1000 м2 спланированной поверхности за 1 проход бульдозера | 1,4 1400 / 1000 | 39.7 |  | 39.7 | 3.62 | 56 |  | 56 | 5 |  |  | 0.19 | 0.27
Итого по разделу 1 Земляные работы | [8 empty] | 183415 |  |  |  |  | 244.47 |  | 116.49
Раздел 2. Укладка трубы
6 | ТЕР23-01-001-01 Приказ Минстроя России от 13.03.15 №171/пр | Устройство основания под трубопроводы: песчаного (основание и защитный слой) | 10 м3 основания | 10,7 107 / 10 | 1636.02 | 117.4 | 26.91 | 4.96 | 17505 | 1256 | 288 | 53 | 10.2 | 109.14 | 0.35 | 3.75
7 | ТЕР23-01-020-01 Приказ Минстроя России от 13.03.15 №171/пр | Укладка канализационных безнапорных труб из полиэтилена диаметром: 200 мм | 100 м трубопроводов | 4,67 467 / 100 | 824.57 | 350.93 | 449.73 | 66.14 | 3851 | 1639 | 2100 | 309 | 27.12 | 126.65 | 4.05 | 18.91
8 | ТССЦ-507-3193 Приказ Минстроя России от 13.03.15 №171/пр | Трубы безнапорные муфтовые из полиэтилена "КОРСИС" SN 8 диаметром 200 мм | м | 467 | 107.87 |  |  |  | 50375
9 | Цена поставщика | Муфта Корсис Д=200мм МАТ=336,64/1,2/7,85*1,02*1,012 | шт | 39 | 36,89 336,64/1,2/7,85*1,02*1,012 |  |  |  | 1439
10 | Цена поставщика | Уплотнительное кольцо МАТ=73,6/1,2/7,85*1,02*1,012 | шт | 78 | 8,07 73,6/1,2/7,85*1,02*1,012 |  |  |  | 629
11 | цена поставщика | Смазка-лубрикат для монтажа труб Корсис МАТ=338,40/1,2/7,85*1,02*1,012 | кг | 2.73 | 37,08 338,40/1,2/7,85*1,02*1,012 |  |  |  | 101
12 | ТЕРр66-30-1 Приказ Минстроя России от 13.03.15 №171/пр | Телевизионное инспекционное обследование трубопровода после операции санирования | 100 м трубопровода | 4,67 467 / 100 | 371.8 | 66.79 | 305.01 | 10.59 | 1736 | 312 | 1424 | 49 | 3.67 | 17.14 | 1 | 4.67
Итого по разделу 2 Укладка трубы | [8 empty] | 654721 |  |  |  |  | 252.93 |  | 27.33
Раздел 3. Колодцы (7 шт)
13 | ТЕР23-03-001-04 Приказ Минстроя России от 13.03.15 №171/пр | Устройство круглых сборных железобетонных канализационных колодцев диаметром: 1 м в мокрых грунтах 11 465,90 = 23 697,25 - 15,07 x 472,56 - 1,94 x 2 580,06 - 0,21 x 497,88 | 10 м3 железобетонных и бетонных конструкций колодца | 0,644 (0,1*7+0,24*14+0,16*7+0,18*7) / 10 | 11465.9 | 2027.93 | 3055.73 | 373.18 | 7384 | 1306 | 1968 | 240 | 158.68 | 102.19 | 19.61 | 12.63
14 | ТССЦ-403-8656 Приказ Минстроя России от 13.03.15 №171/пр | Крышки колодцев КЦП 1-10-1 /бетон В15 (М200), объем 0,1 м3, расход ар-ры 7,70 кг/ (серия 3.900-3 вып.7) | шт. | 7 | 192.68 |  |  |  | 1349
15 | ТССЦ-403-8272 Приказ Минстроя России от 13.03.15 №171/пр | Кольцо стеновое смотровых колодцев КС10.9 /бетон В15 (М200), объем 0,24 м3, расход арматуры 5,66 кг/ (серия 3.900.1-14) | шт. | 14 | 382.7 |  |  |  | 5358
16 | ТССЦ-403-8271 Приказ Минстроя России от 13.03.15 №171/пр | Кольцо стеновое смотровых колодцев КС10.6 /бетон В15 (М200), объем 0,16 м3, расход арматуры 3,95 кг/ (серия 3.900.1-14) | шт. | 7 | 279.07 |  |  |  | 1953
17 | ТССЦ-403-8241 Приказ Минстроя России от 13.03.15 №171/пр | Плита днища ПН10 /бетон В15 (М200), объем 0,18 м3, расход ар-ры 15,14 кг / (серия 3.900.1-14) | шт. | 7 | 442.5 |  |  |  | 3098
18 | ТССЦ-509-3906 Приказ Минстроя России от 13.03.15 №171/пр | Скобы ходовые | шт. | 49 | 5.18 |  |  |  | 254
19 | Цена поставщика | Люк п/п МАТ=1546,80/1,2/7,85*1,02*1,012 | шт | 7 | 169,5 1546,80/1,2/7,85*1,02*1,012 |  |  |  | 1187
Итого по разделу 3 Колодцы (7 шт) | [8 empty] | 188157 |  |  |  |  | 102.19 |  | 12.63
Раздел 4. Геодезические работы
20 | цена поставщика | Исполнительная геодезическая съемка (7 геодезических отметок) ПЗ=10500/1,2/4,91 | комплекс работ | 1 | 1782,08 10500/1,2/4,91 |  |  |  | 1782
Итого по разделу 4 Геодезические работы | [8 empty] | 13989
ИТОГИ ПО СМЕТЕ:
Итого прямые затраты по смете в базисных ценах | [8 empty] | 114774 | 7174 | 19892 | 2867 |  | 599.59 |  | 156.45
Накладные расходы | [8 empty] | 10907
Сметная прибыль | [8 empty] | 6839
Итоги по смете:
Земляные работы, выполняемые механизированным способом | [8 empty] | 17960 |  |  |  |  | 23.54 |  | 116.49
Земляные работы, выполняемые ручным способом | [8 empty] | 8660 |  |  |  |  | 220.93
Наружные сети водопровода, канализации, теплоснабжения, газопровода | [8 empty] | 101646 |  |  |  |  | 337.98 |  | 35.29
Материалы для строительных работ | [8 empty] | 101
Наружные инженерные сети: другие работы (ремонтно-строительные) | [8 empty] | 2371 |  |  |  |  | 17.14 |  | 4.67
Материалы | [8 empty] | 1782
Итого | [8 empty] | 132520 |  |  |  |  | 599.59 |  | 156.45
Письмо №12661-ДВ/09 от 10.04.2019 г. 132 520 * 7,85 | [8 empty] | 1040282
Справочно, в базисных ценах:
Материалы | [8 empty] | 85926
Машины и механизмы | [8 empty] | 19892
ФОТ | [8 empty] | 10041
Накладные расходы | [8 empty] | 10907
Сметная прибыль | [8 empty] | 6839
НДС 20% | [8 empty] | 208056.4
ВСЕГО по смете | [8 empty] | 1248338.4 |  |  |  |  | 599.59 |  | 156.45
Составил: инженер-сметчик___________________________Шестакова Г.П.
(должность, подпись, расшифровка)
Проверил: главный инженер___________________________Арефьев А.П.
(должность, подпись, расшифровка)